## INVOER
vul de gele cellen in!
qd | = | 45 | kN/m |  | rekenbelasting (qd = qdg + qde) | [5 empty] | qdg = qgtotaal x veiligheidcoëfficiënt
qde = qetotaal x veiligheidcoëfficiënt
l | = | 5000 | mm |  | lengte van de overspanning
b | = | 350 | mm |  | breedte van de balk
h | = | 500 | mm |  | hoogte van de balk
c | = | 25 | mm |  | dekking
bgls | = | diameter van de beugels
|  |  |  | 8 mm |  | 10 mm |  | 12 mm |  | 16 mm | MAAK EEN KEUZE
|  |  | 0 |  |  |  | 0
hw | = | diameter van de hoofdwapening
|  |  |  | 8 mm |  | 10 mm |  | 12 mm |  | 16 mm | MAAK EEN KEUZE
|  |  |  | 20 mm |  | 25 mm |  | 32 mm |  | 40mm
|  |  | 0 |  |  |  | 0
vw | = | diameter van de verdeelwapening
|  |  |  | 8 mm |  | 10 mm |  | 12 mm |  | 16 mm | MAAK EEN KEUZE
|  |  | 0 |  |  |  | 0
|  | FALSE | 0 | 8 | 0 |  | FALSE | 0 | 8 | 0 |  | FALSE | 0 | 8 | 0
|  | FALSE | 0 | 10 | 0 |  | FALSE | 0 | 10 | 0 |  | FALSE | 0 | 10 | 0
|  | FALSE | 0 | 12 | 0 |  | FALSE | 0 | 12 | 0 |  | TRUE | 12 | 12 | 12
|  | FALSE | 0 | 16 | 0 |  | TRUE | 16 | 16 | 16 |  | FALSE | 0 | 16 | 0
|  | FALSE | 0 | 20 | 0 |  |  | 3 |  | 16 |  |  | 3 |  | 12
|  | TRUE | 25 | 25 | 25
|  | FALSE | 0 | 32 | 0
|  | FALSE | 0 | 40 | 0
|  |  | 7 |  | 25

## betonbalk
Terug naar invoeren van gegevens
Doorsnede 1
| INVOEREN VAN GEGEVENS | [13 empty] | n | [5 empty] | n
| qd | = | 45 | kN/m |  | rekenbelasting | [10 empty] | vw: | 2 |  | 12
| l | = | 5000 | m |  | lengte van de overspanning
| f's | = | 435 | N/mm2 |  | staalspanning | [6 empty] | mm | [10 empty] | Doorsnede 1 |  |  | Doorsnede 2
| b | = | 350 | mm |  | breedte van de balk | [10 empty] | vw: | 2 |  | 12
| h | = | 500 | mm |  | hoogte van de balk | [6 empty] | 500 | [11 empty] | 5000 | m
| c | = | 25 | mm |  | dekking | [8 empty] | n | [5 empty] | n
| bgls | = | 16 | mm |  | diameter van de beugels | [16 empty] | Fra = | 1125 | kN |  | Frb = | 1125 | kN
| hw | = | 25 | mm |  | diameter van de hoofdwapening
| vw | = | 12 | mm |  | diameter van de verdeelwapening | [15 empty] | 1125 | kN
[17 empty] | hw: | 3 |  | 25
| Berekende gegevens: | [13 empty] | n |  |  | n |  |  | n
| d | = | 446.5 | mm | nuttige hoogte | [8 empty] | 0
0
| Mst | = | 46.875 | kNm | steunpuntsmoment (1/3 veld) | [11 empty] | 350 |  | mm
| Mveld = |  | 140.625 | kNm | maximale veldmoment
| As; st |  | = | 46.875 |  | x 106 |  |  | = | 268.1563 | mm2 | [16 empty] | 1125 | kN
|  |  |  | 0.9 | x | 435 | x | 446.5
[23 empty] | 46.875 | kNm
| Wapeningskeuze van de aangenomen diameter: | [8 empty] | 25 | mm
mm2
|  |  | 2 | staven rond |  |  | 25 |  | (As : | 490.8739 |  | )
| As; veld |  | = | 140.625 |  | x 106 |  |  | = | 804.469 | mm2 | [13 empty] | M max = | 140.625 | kNm
|  |  |  | 0.9 | x | 435 | x | 446.5
| Wapeningskeuze van de aangenomen diameter: | [8 empty] | 25 | mm
[9 empty] | (As : | 981.7477 | mm2
|  |  | 3 | staven rond |  |  | 25 |  |  |  |  | )
Wapening is niet toepasbaar
2 | 3 |  | 4 | 5 | 6 | 7 | 7 | 7
490.8739 | 981.7477 |  | 1472.6216 | 1963.4954 | 2454.3693 | 2945.2431 | 2945.2431 | 2945.2431
1 | 0 |  | 0 | 0 | 0 | 0 | 0 | 0
490.8739 | 0 |  | 0 | 0 | 0 | 0 | 0 | 0
2 | 0 |  | 0 | 0 | 0 | 0 | 0 | 0
2 | 3 |  | 4 | 5 | 6 | 7 | 7 | 7 | 10 | 11 | 12 | 13
490.8739 | 981.7477 |  | 1472.6216 | 1963.4954 | 2454.3693 | 2945.2431 | 2945.2431 | 2945.2431
0 | 1 |  | 0 | 0 | 0 | 0 | 0 | 0
0 | 981.7477 |  | 0 | 0 | 0 | 0 | 0 | 0
0 | 3 |  | 0 | 0 | 0 | 0 | 0 | 0
[15 empty] | 1 | 0 | 0 | 1 | 0 | 0 | 1
[13 empty] | 3 | 3 |  |  |  | 1
[13 empty] | 3 | 4 |  |  | 0 |  | 0
[13 empty] | 3 | 5 |  | 0 |  | 0 |  | 0
[13 empty] | 3 | 6 |  |  | 0 | 0 | 0 | 0
[13 empty] | 3 | 7 |  | 0 | 0 | 0 | 0 | 0
[15 empty] | 1 | 0 | 0 | 0 | 0 | 0 | 1
[13 empty] | 2 | 3 |  |  |  | 0
[13 empty] | 2 | 4 |  |  | 0 |  | 0
[13 empty] | 2 | 5 |  | 0 |  | 0 |  | 0
[13 empty] | 2 | 6 |  |  | 0 | 0 | 0 | 0
[13 empty] | 2 | 7 |  | 0 | 0 | 0 | 0 | 0
d = nuttige hoogte
d = h - c - bgls - 1/2hw
D-lijn
(kN)
+
-
M-lijn
(kNm)
-
+
teken zelf doorsnede 2

## tabellen
aantal staven
| diameter | 1 | 2 | 3 | 4 | 5 | 6 | 7 | 8 | 9 | 10 | 11 | 12 | 13
| 6 | 28.2743 | 56.5487 | 84.823 | 113.0973 | 141.3717 | 169.646 | 197.9203 | 226.1947 | 254.469 | 282.7433 | 311.0177 | 339.292 | 367.5663
| 8 | 50.2655 | 100.531 | 150.7964 | 201.0619 | 251.3274 | 301.5929 | 351.8584 | 402.1239 | 452.3893 | 502.6548 | 552.9203 | 603.1858 | 653.4513
| 10 | 78.5398 | 157.0796 | 235.6194 | 314.1593 | 392.6991 | 471.2389 | 549.7787 | 628.3185 | 706.8583 | 785.3982 | 863.938 | 942.4778 | 1021.0176
| 12 | 113.0973 | 226.1947 | 339.292 | 452.3893 | 565.4867 | 678.584 | 791.6813 | 904.7787 | 1017.876 | 1130.9734 | 1244.0707 | 1357.168 | 1470.2654
| 16 | 201.0619 | 402.1239 | 603.1858 | 804.2477 | 1005.3096 | 1206.3716 | 1407.4335 | 1608.4954 | 1809.5574 | 2010.6193 | 2211.6812 | 2412.7432 | 2613.8051
| 20 | 314.1593 | 628.3185 | 942.4778 | 1256.6371 | 1570.7963 | 1884.9556 | 2199.1149 | 2513.2741 | 2827.4334 | 3141.5927 | 3455.7519 | 3769.9112 | 4084.0705
| 25 | 490.8739 | 981.7477 | 1472.6216 | 1963.4954 | 2454.3693 | 2945.2431 | 3436.117 | 3926.9908 | 4417.8647 | 4908.7385 | 5399.6124 | 5890.4862 | 6381.3601
| 32 | 804.2477 | 1608.4954 | 2412.7432 | 3216.9909 | 4021.2386 | 4825.4863 | 5629.734 | 6433.9818 | 7238.2295 | 8042.4772 | 8846.7249 | 9650.9726 | 10455.2204
| 40 | 1256.6371 | 2513.2741 | 3769.9112 | 5026.5482 | 6283.1853 | 7539.8224 | 8796.4594 | 10053.0965 | 11309.7336 | 12566.3706 | 13823.0077 | 15079.6447 | 16336.2818
Wy | 80 | 100 | 120 | 140 | 160 | 180 | 200 | 220 | 240 | 270 | 330 | 360 | 400 | 500 | 550 | 600
IPE | 20 | 34.2 | 53 | 77.3 | 109 | 146 | 194 | 252 | 324 | 429 | 557 | 713 | 904 | 1160 | 1930 | 2440 | 3070