## Uittrekstaat
Naam : |  |  | Uittrekstaat voor hoeveelheden
Klas: |  |  | MBO bol4 Middenkaderfunctionaris Bouw/Infra
Projectwijzer:
Taaknummer:
|  |  | afmetingen |  |  | subtotaal |  | totaal
stabucode | omschrijving | aantal | lengte | breedte | hoogte |  | eenheid |  | eenheid
| grond ontrgaven excl taluds | 1 | 20 | 20 | 0.8 | 320 | m3
| grond ontgraven talud 1:1 | 1 | 20 | 0.8 | 0.45 | 7.2 | m3
| grond ontgraven talud 1:2 | 1 | 20 | 1.6 | 0.45 | 14.4 | m3,
| totaal vaste grond |  |  |  |  | 341.6 | m3
| uitlevering |  |  |  | 20% | 68.32 | m³
| totaal vrijgekomen grond |  |  |  |  | 409.92 |  |  | m³
Aanbrengen fundering
| woning: linkergevel | 1 | 9.3 | 0.35 | 0.6 | 1.953 | m3
| woning: rechtergevel | 1 | 9.3 | 0.35 | 0.6 | 1.953 | m3
| woning: voor en achtergevel | 2 | 7.7 | 0.35 | 0.6 | 3.234 | m4
| garage totaal: | 1 | 17.45 | 0.35 | 0.6 | 3.6645 | m5
| beton | [6 empty] | 10.8045 | m3
Betonwerk
Materiaalkosten beton
6,43 m3 x €68,- = € 437,-
Arbeidskosten
6,43 m3 x 1,25 mu/m3 x €35 = € 281,-
Aanbrengen bekising
| Merk 1 | 1 | 32 |  | 0.6 | 19.2 | m2
| Merk 2 | 1 | 29 |  | 0.6 | 17.4 | m2
[8 empty] | 36.6 | m2
Bekisting
Materiaalkosten beton
36,60 m2 x €35,- = € 1281,-
Arbeidskosten
36,60 m2 x 0,35 mu/m2 x €35 = € 448,-
Materieel
Kraan storten van beton
4 draaiuren x €123,- = €492,-
Materieel divers
Gegeven = €500,-
Overigen
Vuilcontainer €150,-
Totaal €3589,-

## Elementenbegr BOUW
Naam : |  |  | Elementenbegroting
Klas: | HVGD klas 1 BOUW/INBFRA |  | MBO bol4 Middenkaderfunctionaris Bouw/Infra
Projectwijzer: | BLOK 1
Taaknummer: | TB 1.3 elementbegroting
|  |  | afmetingen |  |  | subtotaal |  | totaal |  | prijs/eenheid | totaal prijs
stabucode | omschrijving | aantal | lengte | breedte | hoogte |  | eenheid |  | eenheid
1 | Bouwrijp maken bouwperceel + bouwplaatsvoorzieningen | [9 empty] | 2200
slopen: ……
rooien bomen / beplanting
| Bouwstroom / bouwwater | 2 | [7 empty] | 1100 | 2200
Plaatsen overige bouwplaatsvoorzieningen
Plaatsen en opruimen bouwhekken ( …. Weken)
Grondwerk bouwput ontgraven
| Grondwerk aanvullen / grond verbetering | [8 empty] | 2
2 | Bouwkundige werken | [9 empty] | 0
2.1 | Constructie onderbouw | [9 empty] | 0
| heipalen | [5 empty] | stuks
| traditionele houten bekisting 500x600 mm 80 kg staal | [8 empty] | 138.25
| ps bekisting 500x600 mm 80 kg staal | [8 empty] | 141.87
| funderingspoeren 1000x1000x200 mm incl wapening | [8 empty] | 263.6
| leveren en plaatsen prefab betonkelder 5800x2600x2450 mm | [8 empty] | 8487
2.2 | Draagstructuur | [9 empty] | 0
| spouwmuur (kz-steen - isolatie rc 4,5 - baksteen buitengevel) | [7 empty] | m² | 50.1
prefab betonelementen
| Kalkzandsteen blokken (binnenmuur) | [7 empty] | m² | 23
| Betonstenen (binnenmuur) 190x90*90 mm eenzijdig schoon werk | [7 empty] | m² | 87.28
| buitenblad gemetselde steen | [7 empty] | m² | 75.55
| Houtskelet (gipsplaat - isolatie rc 4,5 - multiplex - buitenafwerking) | [7 empty] | m² | 36.33
| Stalen kolommen HEA 140 inclusief montage, exclusief kraan | [7 empty] | m1 | 43.81
| Stalen liggers IPE 300 inclusief montage, exclusief kraan | [7 empty] | m1 | 63.38
| UNP 120 inusief montage, exclusief kraan | [7 empty] | m1 | 26.88
Gelamineerde balken
| Balken (gording) 210x39 mm inclusief leveren en aanbrengen | [7 empty] | m1 | 20
| betonnen kolom diameter 300 mm hoogte 3 m all-in B55 | [7 empty] | st | 500
2.3 | Dak | [9 empty] | 0
| scharnierkap (geisoleerd rc 5 compleet afgewerkt) | [7 empty] | m² | 200
| geisoleerd plat dak rc 5 biumineuze dakbedekking (excl grind) | [7 empty] | m² | 90.51
| geisoleerd stalen dak rc 5 | [7 empty] | m²
| traditionele kapconstructie (balken - dakplaten - folie - isolatie - folie) | [7 empty] | m²
| zinken goot + hemelwater afvoer all-in | [7 empty] | m | 59.25
| dakbedekking (dakpannen) | [7 empty] | m² | 100
| inpandige schouw + schoorstenen / dakdoorvoeringen | [7 empty] | m² | 65
2.4 | Gevels (minus sparingen) | [9 empty] | 0
| vliesgevel (glas) | [7 empty] | m² | 310
| buitenblad gemetselde steen | [7 empty] | m² | 75.55
| Stalen wand (loods) / geisoleerd / verticaal aangebracht | [7 empty] | m² | 77.5
| gevel betimmering Rabatdelen Red Ceder 18 x 130 mm | [7 empty] | m² | 76.67
2.5 | Vloeren | [9 empty] | 0
| Kanaalplaat vloer geisoleerd RC5 dikte 260 mm | [7 empty] | m² | 50.31
| Kanaalplaat vloer NIET geisoleerd | [7 empty] | m² | 43.37
| breedplaatvloer dikte 200 mm | [7 empty] | m² | 75.65
| Monolietvloer (NIET geisoleerd) dikte 200 mm / gewapend | [7 empty] | m² | 115
| houten balklaag en vloerdelen | [7 empty] | m²
2.6 | Plafonds / trappen | [9 empty] | 0
| plafond: uitrachelen + gipsplaat + spuitwerk | [7 empty] | m² | 30
| systeem plafond type: geluidsadsorptie 0,7 / dikte 13 mm | [7 empty] | m² | 40
| trap: vurenhout / 1 kwart | [7 empty] | st | 2000
| trap prafab beton 18 treden 1200 mm / rechte steektrap | [7 empty] | st | 2780
2.7 | deuren incl kozijnen / raamkozijnen | [9 empty] | 0
| opdek binnendeuren | [7 empty] | st | 150
| stompe binnendeur | [7 empty] | st | 220
| Hardhouten buitendeur 900 x 2250 mm | [7 empty] | st | 1325
| Aluminium raamkozijn | [7 empty] | m² | 344
| Kunststof Raamkozijn 700 mm breed | [7 empty] | st | 261
| Hardhouten raamkozijn 700x900 mm | [7 empty] | st | 293
| Stalen raamkozijn 830 breed | [7 empty] | st | 172
| garagedeur 2500 x 2120 x 40 mm | [7 empty] | st | 1200
| overheaddeur 3200 mm breed | [7 empty] | st | 6325
3 | Installatiewerken | [9 empty] | 0
Electra
Water
Gas
Communicatie (telefoon - internet - tv - radio)
Verwarmings installatie (incl. vloerverwarming)
Klimaatbeheersing (Airco / mechanische ventilatie)
4 | Vaste inrichtingen | [9 empty] | 0
Keuken
Badkamer
Toilet
5 | Terrein | [9 empty] | 0
grondwerk tbv terreininrichting (Infra + groen)
riolering (huisaansluitingen)
Drainage (aansluiten op riool op watergang)
Buitenverlichting en beveiliging
Afrastering
Verharding
Tuin / Groen
inrichtingsplan / tuinontwerp
| SUBTOTAAL directe bouwkosten | [9 empty] | 2200
6 | Bijkomende bouwkosten ( Winst / Risico / Bouwplaats) | [9 empty] | 0
6.1 | algemene kosten
6.2 | winst / risico
6.3 | huur bouwkraan
6.4 | huur overig riollend materieel
6.5 | huur / gebruik bouwliften
6.6 | Steigers
6.7 | Overige bouwplaats voorzieningen
6.8 | Terrein specifieke voorzieningen (voorbeeld: permanente bemaling)
6 | Grondkosten | [9 empty] | 0
aankoop bouwgrond
notaris kosten
| Totale bouwkosten (excl. BTW) | [9 empty] | 2200
| BTW | 21% | [8 empty] | 462
| Totale bouwkosten (incl. BTW) | [9 empty] | 2662
Note on B13: Schaftkeet 3x6 m + directie verblijf 3 x 6 m + toiletruimte 238,- / maand 1 malige kosten plaatsen/weghalen 576,- opslagcontainer(s) huur 25,- / week plaatsingskosten 200,- zaagloods / overkapping tussen 2 containers kosten 150,- materiaal opslag (terrein halfverhard) 9,10 / m² tijdelijke bouwweg Industrieplaten 2x2 m koop 28,25 / m² aanbrengen 4,50 / m² rijplaten 6 x 1,3 = 7,8 m² staaldikte 13 mm (800 kg) 0,34 / dag / stuk transport, leggen en verwijderen 8,40 per plaat
Note on B14: huur 5,50 / week per 3,5 meter lengte (excl plaatsen) = 1,57 /m / week aan=afvoer + plaatsen + verwijderen 13,50 m
Note on B15: gescheiden ontgraven diepte tot 2 meter klei : 5,38 / m³ zandgrond 1,50 /m³ vervoeren grond afstand > 5 km 1,60 / m³ Storten in gronddepot 3,50 m³ (geen eigendom meer)
Note on B19: leveren + heien betonpaal 250 x 250 mm 9 m 175,- excl transport 7 m 144,- ,, ,, huur heistelling 230,- / uur incl bediening (minimaal 4 uur) aan- en afvoekosten heistelling 2500,- transport kosten --> niet stapelen --> maximaal 5 per vrachtwagen vrachtwagen 100,- / uur incl chauffeur
Note on B29: Jos Gulden: baksteen eenzijdig schoon strengpers 75,55 euro per m2 inclusief voegen
Note on B33: stabiliteitsligger
Note on B38: Jos Gulden: 45 graden
Note on B41: Jos Gulden: helling 45 gr breedte 5,4 m diepte 8,5 m isolatie
Note on B42: regenbuis 80 mm 1,5 mm 7,24 /m excl beugels hulpstuk aansluiting goot op regenbuis 13,- beugels 5,62 / stuk zinken goot 45,00 / m berekening: goot 8 m lengte = 360 2 afvoeren = 26 regenbuis 8 m = 58 beugels = 30 totaal 474,- : 8 m = 59,25 /m
Note on B43: aankoop: Keramische verglaasde dakpan 26,39 / m² Oud Hollandse 14,07 m² lift 40,- / uur leveren en aanbrengen 100,- / m2
Note on B47: Jos Gulden: baksteen eenzijdig schoon strengpers 75,55 euro per m2 inclusief voegen
Note on B65: vast glas, geen draairamen
Note on B66: vast glas, geen draairamen
Note on B67: vast glas, geen draairamen
Note on B68: vast glas, geen draairamen
Note on N38: Rob Breedveld gebeld met oom 150 - 400 euro /m2

## Elementenbegr INFRA
Naam : |  |  | Elementenbegroting
Klas: | Gorinchem klas 1 BOUW/INBFRA |  | MBO bol4 Middenkaderfunctionaris Bouw/Infra
Projectwijzer: | BLOK 1
Taaknummer: | T1.10 elementbegroting
|  |  | afmetingen |  |  | subtotaal |  | totaal |  | prijs/eenheid | totaal prijs
stabucode | omschrijving | aantal | lengte | breedte | hoogte |  | eenheid |  | eenheid
1 | Bouwrijp maken bouwperceel + bouwplaatsvoorzieningen
| slopen: schuurtje/ hout met betonvloer | 1 | 4 | 6 | 2 | 48 | m³ | 48 | m³ | 40 | 1920
rooien bomen / beplanting
Bouwstroom / bouwwater
Plaatsen overige bouwplaatsvoorzieningen
Plaatsen en opruimen bouwhekken ( …. Weken)
Grondwerk / bouwput ontgraven + aanvullen / grond verbetering)
2 | Landmeten en uitzetten
uitzetten hoogtepunten / hoofdmeetlijnen
uitzetten bochtstralen en overige maatvoering (volgens tekenningen)
uitzetten palenplan loopssteigers + overige detail metingen/uitzettingen
3 | Grondwerk
3.1 | Grond ontgraven
3.1.1 | GROND ONTGRAVEN UIT TERREIN / CUNET
| grond ontgraven uit jachthaven, 1,0 m diep, klei laag | 1 | 250 | 150 | 1 | 37500 | m³
| veen ontgraven tot 2.0 m diepte, incl rijplaten leggen | 1 | 250 | 150 | 1 | 37500 | m³
| klei ontgraven tbv cunet parkeersplaatsen | 2 | 30 | 30 | 0.3 | 540 | m³
| klei ontgraven tbv cunet fietspad | 1 | 600 | 1.5 | 0.3 | 270 | m³
3.1.2 | GROND ONTGRAVEN TALUDS
| rondom jachthaven | 1 | 550 | 3 | 2 | 3300 | m³
3.2 | Grond vervoeren
Grond vervoeren binnen het werk / naar plaats verwerking
Grond vervoeren naar gronddepot buiten het werk / afstand 3 km
Note on B13: Schaftkeet, directie verblijf, toiletruimte, opslagcontainer(s) zaagloods, materiaal opslag, tijdelijk bouwweg, rijplaten