## rioleringsstaat
gebruikte diameters |  |  |  | pvc | 200 | 250
|  |  |  | beton | 300 | 400 | 600
RIOLERINGSSTAAT
|  |  |  | maaiveld |  | gemiddeld | bob |  | gem | dikte | diepte
streng | lengte | soort | diam | put 1 | put 2 | maaiveld | put 1 | put 2 | bob | buis | ontgraving
| [m] |  | [mm] |  |  | [m] | [m] | [m] | [m] | [m] | [m]
0-1 | 36 | beton | 600 | 1 | 1 | 1 | -1.8 | -1.6 | -1.7 | 0.08 | 2.78
1-2 | 60 | pvc | 250 | 1 | 0.9 | 0.95 | -1.2 | -1.12 | -1.16 | 0 | 2.11
2-3 | 50 | pvc | 200 | 0.9 | 0.9 | 0.9 | -1.12 | -1.04 | -1.08 | 0 | 1.98
1-4 | 30 | beton | 400 | 1 | 1.1 | 1.05 | -1.4 | -1.2 | -1.3 | 0.05 | 2.4
4-5 | 50 | beton | 400 | 1.1 | 1.15 | 1.125 | -1.2 | -1.1 | -1.15 | 0.05 | 2.325
5-6 | 55 | beton | 300 | 1.15 | 1.2 | 1.175 | -1.1 | -1 | -1.05 | 0.05 | 2.275
4-7 | 30 | pvc | 200 | 1.1 | 1.15 | 1.125 | -1.2 | -1.12 | -1.16 | 0 | 2.285
5-8 | 30 | pvc | 200 | 1.15 | 1.2 | 1.175 | -1.2 | -1.02 | -1.11 | 0 | 2.285
6-9 | 30 | pvc | 200 | 1.2 | 1.25 | 1.225 | -1 | -0.92 | -0.96 | 0 | 2.185
1-10 | 37 | beton | 400 | 1 | 0.9 | 0.95 | -1.4 | -1.2 | -1.3 | 0.05 | 2.3
10-11 | 50 | beton | 400 | 0.9 | 0.9 | 0.9 | -1.2 | -1.1 | -1.15 | 0.05 | 2.1
11-12 | 50 | beton | 300 | 0.9 | 0.9 | 0.9 | -1.1 | -1 | -1.05 | 0.05 | 2
11-13 | 28 | pvc | 200 | 0.9 | 0.9 | 0.9 | -1.1 | -1.02 | -1.06 | 0 | 1.96
12-14 | 28 | pvc | 200 | 0.9 | 0.9 | 0.9 | -1 | -0.9 | -0.95 | 0 | 1.85
[6 empty] | - |  |  | - | 0 | -
[6 empty] | - |  |  | - | 0 | -
[6 empty] | - |  |  | - | 0 | -
[6 empty] | - |  |  | - | 0 | -
[6 empty] | - |  |  | - | 0 | -
[6 empty] | - |  |  | - | 0 | -
[6 empty] | - |  |  | - | 0 | -
[6 empty] | - |  |  | - | 0 | -
[6 empty] | - |  |  | - | 0 | -
[6 empty] | - |  |  | - | 0 | -
[6 empty] | - |  |  | - | 0 | -
[6 empty] | - |  |  | - | 0 | -
[6 empty] | - |  |  | - | 0 | -

## Hgem streng
GEMIDDELDE ONTGRAVINGSDIEPTE
[5 empty] | buis |  |  | pvc | buis |  |  | pvc | buis |  |  | beton | buis |  |  | beton | buis |  |  | beton
[8 empty] | lgte |  |  |  | lgte |  |  |  | lgte |  |  |  | lgte |  |  |  | lgte
|  |  |  | ontgr |  |  |  | x |  |  |  | x |  |  |  | x |  |  |  | x |  |  |  | x
| lgte |  | diam | dpte |  | lgte | dpte | dpte |  | lgte | dpte | dpte |  | lgte | dpte | dpte |  | lgte | dpte | dpte |  | lgte | dpte | dpte
streng | [m] | buis | [mm] | [m] | diam | [m] | [m] | [m2] | diam | [m] | [m] | [m2] | diam | [m] | [m] | [m2] | diam | [m] | [m] | [m2] | diam | [m] | [m] | [m2]
0-1 | 36 | beton | 600 | 2.78 | 200 | - | - | - | 250 | - | - | - | 300 | - | - | - | 400 | - | - | - | 600 | 36 | 2.78 | 100.08
1-2 | 60 | pvc | 250 | 2.11 | 200 | - | - | - | 250 | 60 | 2.11 | 126.6 | 300 | - | - | - | 400 | - | - | - | 600 | - | - | -
2-3 | 50 | pvc | 200 | 1.98 | 200 | 50 | 1.98 | 99 | 250 | - | - | - | 300 | - | - | - | 400 | - | - | - | 600 | - | - | -
1-4 | 30 | beton | 400 | 2.4 | 200 | - | - | - | 250 | - | - | - | 300 | - | - | - | 400 | 30 | 2.4 | 72 | 600 | - | - | -
4-5 | 50 | beton | 400 | 2.325 | 200 | - | - | - | 250 | - | - | - | 300 | - | - | - | 400 | 50 | 2.325 | 116.25 | 600 | - | - | -
5-6 | 55 | beton | 300 | 2.275 | 200 | - | - | - | 250 | - | - | - | 300 | 55 | 2.275 | 125.125 | 400 | - | - | - | 600 | - | - | -
4-7 | 30 | pvc | 200 | 2.285 | 200 | 30 | 2.285 | 68.55 | 250 | - | - | - | 300 | - | - | - | 400 | - | - | - | 600 | - | - | -
5-8 | 30 | pvc | 200 | 2.285 | 200 | 30 | 2.285 | 68.55 | 250 | - | - | - | 300 | - | - | - | 400 | - | - | - | 600 | - | - | -
6-9 | 30 | pvc | 200 | 2.185 | 200 | 30 | 2.185 | 65.55 | 250 | - | - | - | 300 | - | - | - | 400 | - | - | - | 600 | - | - | -
1-10 | 37 | beton | 400 | 2.3 | 200 | - | - | - | 250 | - | - | - | 300 | - | - | - | 400 | 37 | 2.3 | 85.1 | 600 | - | - | -
10-11 | 50 | beton | 400 | 2.1 | 200 | - | - | - | 250 | - | - | - | 300 | - | - | - | 400 | 50 | 2.1 | 105 | 600 | - | - | -
11-12 | 50 | beton | 300 | 2 | 200 | - | - | - | 250 | - | - | - | 300 | 50 | 2 | 100 | 400 | - | - | - | 600 | - | - | -
11-13 | 28 | pvc | 200 | 1.96 | 200 | 28 | 1.96 | 54.88 | 250 | - | - | - | 300 | - | - | - | 400 | - | - | - | 600 | - | - | -
12-14 | 28 | pvc | 200 | 1.85 | 200 | 28 | 1.85 | 51.8 | 250 | - | - | - | 300 | - | - | - | 400 | - | - | - | 600 | - | - | -
0 | 0 | 0 | 0 | - | 200 | - | - | - | 250 | - | - | - | 300 | - | - | - | 400 | - | - | - | 600 | - | - | -
0 | 0 | 0 | 0 | - | 200 | - | - | - | 250 | - | - | - | 300 | - | - | - | 400 | - | - | - | 600 | - | - | -
0 | 0 | 0 | 0 | - | 200 | - | - | - | 250 | - | - | - | 300 | - | - | - | 400 | - | - | - | 600 | - | - | -
0 | 0 | 0 | 0 | - | 200 | - | - | - | 250 | - | - | - | 300 | - | - | - | 400 | - | - | - | 600 | - | - | -
0 | 0 | 0 | 0 | - | 200 | - | - | - | 250 | - | - | - | 300 | - | - | - | 400 | - | - | - | 600 | - | - | -
0 | 0 | 0 | 0 | - | 200 | - | - | - | 250 | - | - | - | 300 | - | - | - | 400 | - | - | - | 600 | - | - | -
0 | 0 | 0 | 0 | - | 200 | - | - | - | 250 | - | - | - | 300 | - | - | - | 400 | - | - | - | 600 | - | - | -
0 | 0 | 0 | 0 | - | 200 | - | - | - | 250 | - | - | - | 300 | - | - | - | 400 | - | - | - | 600 | - | - | -
0 | 0 | 0 | 0 | - | 200 | - | - | - | 250 | - | - | - | 300 | - | - | - | 400 | - | - | - | 600 | - | - | -
0 | 0 | 0 | 0 | - | 200 | - | - | - | 250 | - | - | - | 300 | - | - | - | 400 | - | - | - | 600 | - | - | -
0 | 0 | 0 | 0 | - | 200 | - | - | - | 250 | - | - | - | 300 | - | - | - | 400 | - | - | - | 600 | - | - | -
0 | 0 | 0 | 0 | - | 200 | - | - | - | 250 | - | - | - | 300 | - | - | - | 400 | - | - | - | 600 | - | - | -
[5 empty] | Ltot | 196 |  | 408.33 | Ltot | 60 |  | 126.6 | Ltot | 105 |  | 225.125 | Ltot | 167 |  | 378.35 | Ltot | 36 |  | 100.08
[5 empty] | 200 |  | Hgem | 2.0833 | 250 |  | Hgem | 2.11 | 300 |  | Hgem | 2.144 | 400 |  | Hgem | 2.2656 | 600 |  | Hgem | 2.78

## m3 per streng
HOEVEELHEID GRONDWERK PER STRENG
materiaal | diameter | lengte | Hgem | a | b | bodembreedte | opp. per m1 | inh
pvc | 200 | 196 | 2.0833 | 3 | 2 | 0.7 | 4.3518 | 852.9514
pvc | 250 | 60 | 2.11 | 3 | 2 | 0.75 | 4.5506 | 273.034
[6 empty] | - | - | -
[6 empty] | - | - | -
beton | 300 | 105 | 2.144 | 3 | 2 | 1.3 | 5.8519 | 614.4483
beton | 400 | 167 | 2.2656 | 3 | 2 | 1.4 | 6.5937 | 1101.142
beton | 600 | 36 | 2.78 | 3 | 2 | 1.6 | 9.6003 | 345.6096
[6 empty] | - | - | -
[6 empty] | - | - | -
[6 empty] | - | - | -
[6 empty] | - | - | -
[6 empty] | - | - | -
[6 empty] | - | - | -
[6 empty] | - | - | -
[6 empty] | - | - | -
[6 empty] | - | - | -
[6 empty] | - | - | -
[6 empty] | - | - | -
[6 empty] | - | - | -
[6 empty] | - | - | -
[6 empty] | - | - | -
[6 empty] | - | - | -
[6 empty] | - | - | -
[6 empty] | - | - | -
[6 empty] | - | - | -
[6 empty] | - | - | -