## badcel
[12 empty] | Plat dak boven badcel | [7 empty] | temp | Pa(max) | Pa(aanw) | temp
relatieve vochtigheid buiten: | 70% | buitentemperatuur: | -1 | °C |  | Toelichting |  |  |  | Hulpvakjes |  |  |  | P aanw | 182 |  |  |  |  | -20 | 103 | 80.34 | -20
[10 empty] | 70 | 19 |  |  | P aanw | 2471.82 |  |  |  |  | -19 | 113 | 88.14 | -19
[6 empty] | Het doel van dit dynamisch model is om te onderzoeken of deze constructie aanvaardbaar is bij de renovatie van een woonhuis. Er wordt achteraf dakisolatie aangebracht aan de binnenzijde van de dakconstructie | [7 empty] | delta P | 2289.82 |  |  |  |  | -18 | 124 | 96.72 | -18
relatieve vochtigheid binnen: | 78% | binnentemperatuur: | 19 | °C | [5 empty] | 78 | 30 | [8 empty] | -17 | 137 | 106.86 | -17
[8 empty] | Onderdeel | Dikte | Dikte | U = Mu | U*d | U*d*P/Som(U*d) |  | Lambda | Rm= | Ri*deltaT | Omg.temp | SP. etmp | -16 | 151 | 117.78 | -16
[9 empty] | in m | cumulatief |  |  |  | Paanw. |  | dikte/lambda |  |  |  | -15 | 165 | 128.7 | -15
[5 empty] | Dampdruk |  |  | Re | 0.003 | 0.003 |  |  |  | 182 |  | 0.04 | 0.30715 | -0.69285 | -14 | -14 | 181 | 141.18 | -14
[5 empty] | 4245 |  |  | grind | 0.03 | 0.033 | 2 | 0.06 | 4.4862 | 186.4862 | 3.5 | 0.0085714 | 0.065817 | -0.62704 | -14 | -13 | 199 | 155.22 | -13
[8 empty] | bitumen | 0.006 | 0.039 | 5000 | 30 | 2243.089 | 2429.5752 | 0.2 | 0.03 | 0.23036 | -0.39668 | 20 | -12 | 217 | 169.26 | -12
[5 empty] | 3169 |  |  | dakbeschot | 0.019 | 0.058 | 16 | 0.304 | 22.73 | 2452.3051 | 0.16 | 0.11875 | 0.91184 | 0.51516 | 20 | -11 | 237 | 184.86 | -11
[8 empty] | steenwol | 0.07 | 0.128 | 1.8 | 0.126 | 9.421 | 2461.7261 | 0.036 | 1.9444 | 14.9307 | 15.4459 | 20 | -10 | 260 | 202.8 | -10
[5 empty] | 2340 |  |  | spouw | 0.125 | 0.253 |  | 0 |  | 2461.7261 | 0.16 | 0.16 | 1.2286 | 16.6745 | 20 | -9 | 283 | 220.74 | -9
[6 empty] | In de figuur zie je een doorsnede van een houten dakconstructie met isolatie aan de binnenzijde. De constructie is 90 graden gedraaid. Beweeg de schuifregelaars om de temperatuur en de relatieve vochtigheid in te stellen. Op het moment dat de lijn van de dampspanning de temperatuurlijn snijdt zal condensatie optreden |  | tengels | 0.018 | 0.271 |  | 0 | 0 | 2461.7261 | 0.16 | 0.16 | 1.2286 | 17.903 | 20 | -8 | 309 | 241.02 | -8
[5 empty] | 1706 |  |  | gips | 0.009 | 0.28 | 15 | 0.135 | 10.0939 | 2471.82 | 0.7 | 0.012857 | 0.098726 | 18.0018 | 20 | -7 | 337 | 262.86 | -7
[8 empty] | Ri | 0.003 | 0.283 |  |  |  | 2471.82 |  | 0.13 | 0.99823 | 19 | 20 | -6 | 368 | 287.04 | -6
[5 empty] | 1229 |  |  | Totalen | 0.283 |  |  | 30.625 |  |  |  | 2.6046 |  |  |  | -5 | 401 | 312.78 | -5
[20 empty] | -4 | 437 | 340.86 | -4
[5 empty] | 872 |  |  | verticale lijnen: | [11 empty] | -3 | 476 | 371.28 | -3
[7 empty] | 30 | 0.003 | 0.033 | 0.039 | 0.058 | 0.128 | 0.253 | 0.271 | 0.28 | 0.283 |  |  |  | -2 | 517 | 403.26 | -2
[5 empty] | 611 |  | 25 | 0.003 | 0.033 | 0.039 | 0.058 | 0.128 | 0.253 | 0.271 | 0.28 | 0.283 |  |  |  | -1 | 563 | 439.14 | -1
[7 empty] | 20 | 0.003 | 0.033 | 0.039 | 0.058 | 0.128 | 0.253 | 0.271 | 0.28 | 0.283 |  |  |  | 0 | 611 | 476.58 | 0
[5 empty] | 401 |  | 15 | 0.003 | 0.033 | 0.039 | 0.058 | 0.128 | 0.253 | 0.271 | 0.28 | 0.283 |  |  |  | 1 | 657 | 512.46 | 1
[7 empty] | 10 | 0.003 | 0.033 | 0.039 | 0.058 | 0.128 | 0.253 | 0.271 | 0.28 | 0.283 |  |  |  | 2 | 706 | 550.68 | 2
[5 empty] | 260 |  | 5 | 0.003 | 0.033 | 0.039 | 0.058 | 0.128 | 0.253 | 0.271 | 0.28 | 0.283 |  |  |  | 3 | 758 | 591.24 | 3
[7 empty] | 0 | 0.003 | 0.033 | 0.039 | 0.058 | 0.128 | 0.253 | 0.271 | 0.28 | 0.283 |  |  |  | 4 | 814 | 634.92 | 4
[5 empty] | 165 |  | -5 | 0.003 | 0.033 | 0.039 | 0.058 | 0.128 | 0.253 | 0.271 | 0.28 | 0.283 |  |  |  | 5 | 872 | 680.16 | 5
[7 empty] | -10 | 0.003 | 0.033 | 0.039 | 0.058 | 0.128 | 0.253 | 0.271 | 0.28 | 0.283 |  |  |  | 6 | 935 | 729.3 | 6
[5 empty] | 103 |  | -15 | 0.003 | 0.033 | 0.039 | 0.058 | 0.128 | 0.253 | 0.271 | 0.28 | 0.283 |  |  |  | 7 | 1002 | 781.56 | 7
[7 empty] | -20 | 0.003 | 0.033 | 0.039 | 0.058 | 0.128 | 0.253 | 0.271 | 0.28 | 0.283 |  |  |  | 8 | 1072 | 836.16 | 8
[20 empty] | 9 | 1148 | 895.44 | 9
[20 empty] | 10 | 1229 | 958.62 | 10
[20 empty] | 11 | 1313 | 1024.14 | 11
[20 empty] | 12 | 1403 | 1094.34 | 12
[20 empty] | 13 | 1498 | 1168.44 | 13
[20 empty] | 14 | 1599 | 1247.22 | 14
[20 empty] | 15 | 1706 | 1330.68 | 15
[20 empty] | 16 | 1818 | 1418.04 | 16
[20 empty] | 17 | 1938 | 1511.64 | 17
[20 empty] | 18 | 2065 | 1610.7 | 18
[20 empty] | 19 | 2198 | 1714.44 | 19
[20 empty] | 20 | 2340 | 1825.2 | 20
[20 empty] | 21 | 2488 | 1940.64 | 21
[20 empty] | 22 | 2645 | 2063.1 | 22
[20 empty] | 23 | 2811 | 2192.58 | 23
[20 empty] | 24 | 2985 | 2328.3 | 24
[20 empty] | 25 | 3169 | 2471.82 | 25
[20 empty] | 26 | 3363 | 2623.14 | 26
[20 empty] | 27 | 3567 | 2782.26 | 27
[20 empty] | 28 | 3782 | 2949.96 | 28
[20 empty] | 29 | 4007 | 3125.46 | 29
[20 empty] | 30 | 4245 | 3311.1 | 30
[20 empty] | 31 | 4496 | 3506.88 | 31
[20 empty] | 32 | 4757 | 3710.46 | 32
[20 empty] | 33 | 5033 | 3925.74 | 33
[20 empty] | 34 | 5323 | 4151.94 | 34
[20 empty] | 35 | 5627 | 4389.06 | 35