## opdracht 1
Uitwerking oefenopdracht 1
Gegeven:
Aantal dieren | [7 empty] | 100
Luchtsnelheid direct onder de ventilator: | [7 empty] | 2.2 | m/s
Diameter van de ventilator: | [7 empty] | 40 | cm
De ventilator draait op | [7 empty] | 20 | %
100 gespeende biggen op dag | [7 empty] | 42 | dagen (einde opfokperiode)
Benodigde maximale ventilatie per dier: | [7 empty] | 25 | m³/uur
A. Bereken het debiet in m³/uur.
B. Bereken de luchtstroom in m/s in de ventilatorkoker
C. Op hoeveel procent moet de varkenshouder de maximale ventilatie instellen. Gebruik hiervoor normen.
Opdracht 1
Opdracht a
stap 1 | bepaling van de oppervlakte van de ventilator
| π | x | r2
| 3.1416 | x | 0.4 | = | 0.50265 | m2
stap 2 | m3 per seconde berekenen
| 0.50265 | m2 | x | 2.2 | m/s | = | 1.1058 | m3/s
stap 3 | m3 per uur berekenen
| 1.1058 | m3/s | x | 60 | min | x | 60 | sec | = | 3981.0262 | m3/uur
Opdracht b
20 | % | = | 3981.0262 | m3/uur
1 | % | = | 39.8103 | m3/uur
100 | % | = | 3981.0262 | m3/uur
Opdracht c
max. vent. | 100 | big | x | 25 | m3 p. big | = | 2500 | m3/uur
| 2500 | m3/uur | : | 3981.0262 | m3/uur | x | 100 | % | = | 62.7979 | %

## opdracht 2
Uitwerking oefenopdracht 2
Gegeven:
Aantal dieren | [7 empty] | 100
Luchtsnelheid direct onder de ventilator: | [7 empty] | 1.5 | m/s
Diameter van de ventilator: | [7 empty] | 60 | cm
De ventilator draait op | [7 empty] | 30 | %
100 gespeende biggen | [7 empty] | 21 | dagen
Benodigde maximale ventilatie per dier: | [7 empty] | 12 | m³/uur
A. Bereken het debiet in m³/uur.
B. Bereken de luchtstroom in m/s in de ventilatorkoker
C. Op hoeveel procent moet de varkenshouder de maximale ventilatie instellen. Gebruik hiervoor normen.
Opdracht 2
Opdracht a
stap 1 | bepaling van de oppervlakte van de ventilator
| π | x | r2
| 3.1416 | x | 0.6 | = | 1.131 | m2
stap 2 | m3 per seconde berekenen
| 1.131 | m2 | x | 1.5 | m/s | = | 1.6965 | m3/s
stap 3 | m3 per uur berekenen
| 1.6965 | m3/s | x | 60 | min | x | 60 | sec | = | 6107.2561 | m3/uur
Opdracht b
30 | % | = | 6107.2561 | m3/uur
1 | % | = | 61.0726 | m3/uur
100 | % | = | 6107.2561 | m3/uur
Opdracht c
max. vent. | 100 | big | x | 12 | m3 p. big | = | 1200 | m3/uur
| 1200 | m3/uur | : | 6107.2561 | m3/uur | x | 100 | % | = | 19.6488 | %

## opdracht 3
Uitwerking oefenopdracht 3
Gegeven:
Aantal dieren | [7 empty] | 150
Luchtsnelheid direct onder de ventilator: | [7 empty] | 2.5 | m/s
Diameter van de ventilator: | [7 empty] | 80 | cm
De ventilator draait op | [7 empty] | 20 | %
150 vleesvarkens op dag | [7 empty] | 50
Benodigde maximale ventilatie per dier: | [7 empty] | 80 | m³/uur
A. Bereken het debiet in m³/uur.
B. Bereken de luchtstroom in m/s in de ventilatorkoker
C. Op hoeveel procent moet de varkenshouder de maximale ventilatie instellen. Gebruik hiervoor normen.
Opdracht 3
Opdracht a
stap 1 | bepaling van de oppervlakte van de ventilator
| π | x | r2
| 3.1416 | x | 0.8 | = | 2.0106 | m2
stap 2 | m3 per seconde berekenen
| 2.0106 | m2 | x | 2.5 | m/s | = | 5.0265 | m3/s
stap 3 | m3 per uur berekenen
| 5.0265 | m3/s | x | 60 | min | x | 60 | sec | = | 18095.5737 | m3/uur
Opdracht b
20 | % | = | 18095.5737 | m3/uur
1 | % | = | 180.9557 | m3/uur
100 | % | = | 18095.5737 | m3/uur
Opdracht c
max. vent. | 150 | big | x | 80 | m3 p. big | = | 12000 | m3/uur
| 12000 | m3/uur | : | 18095.5737 | m3/uur | x | 100 | % | = | 66.3146 | %