## Toelichting rekentool
Toelichting rekentool 'Verkenning verduurzaming gebouwen'
De tool 'Verkenning verduurzaming gebouwen' is in opdracht van Agentschap NL ontwikkeld door DWA installatie- en energieadvies.
Doel Het doel van de tool is om op eenvoudige wijze richting te geven aan het verduurzamen van gebouwen. Een gebruiker met enige technische kennis kan zelf inzicht verschaffen in de maatregelen, die nodig zijn om een (nog) duurzamer gebouw te realiseren. Door de informatie die bij de maatregelen wordt gegeven, (energiebesparing, indicatieve terugverdientijd, technische randvoorwaarden, indicatief energielabel) is de gebruiker een betere gesprekspartner voor een adviseur, installateur of aannemer. Beoogde gebruikers voor de tool zijn onder andere energiecoördinatoren, facilitair medewerkers en managers, adviseurs, gebouweigenaren en ontwikkelaars in de utiliteitsbouw, die in de oriëntatiefase verkeren.
Werkwijze Om tot een volledig beeld te komen van het energieverbruik van het gebouw, dienen verschillende bouwkundige en installatietechnische gegevens te worden ingevuld. Deze gegevens zijn gerangschikt naar de volgende thema’s: - transmissie; - ventilatie; - verwarmen; - koelen; - verlichting; - apparatuur.
Per thema is een apart tabblad, dat dient te worden ingevuld. Hierbij zijn de invoervelden in het geel weergegeven. Na het invullen van de gegevens wordt het energieverbruik van de bestaande situatie “variant huidig” en van de gewenste situatie “variant gewenst” getoond. Dit kan vervolgens vergeleken worden met de varianten “slechtste”, “voldoende”, “beter” en “beste”. Bij de samenstelling van deze varianten is het energieverbruik van de berekende maatregelen met elkaar vergeleken. Op basis van het energieverbruik is een indeling gemaakt. In vergelijking met de verbruikskentallen uit de kompasmonitoring 2004 zal de slechtste variant energetisch onder gemiddeld presteren. De voldoende variant zal energetisch gemiddelde presteren. Terwijl de beter variant en de beste variant bovengemiddeld presteren.
Omschrijving | Slechtste | Voldoende | Beter | Beste
Rc-waarde gevel [m2K/W] | 1 | 2.5 | 3.5 | 7
Rc-waarde dak [m2K/W] | 1 | 2.5 | 3.5 | 7
Rc-waarde vloer [m2K/W] | 1 | 2.5 | 3.5 | 7
Type beglazing | Enkelglas | Dubbelglas | HR++-glas | Triple-glas
Type ventilatiesysteem* | Geen warmteterugwinning, geen bevochtiging | Laag rendement warmteterugwinning, geen of elektrische bevochtiging | Hoog rendement warmteterugwinning, geen of energiezuinige bevochtiging | Debietregeling, hoog rendement warmteterugwinning, geen of energiezuinige bevochtiging
Warmteopwekking | VR-ketel | HR107-ketel | Elektrische warmtepomp met aquifer | Bio-WKK
Koudeopwekking | Adsorptiekoeling | Dx-koeling / compressiekoelmachine | Vrije koeling / koudeopslag | Vrije koeling / koudeopslag / oppervlaktewater
Type hoofdverlichting | Halogeen verlichting, centraal en vertrekschakeling | TL-verlichting, centraal en veegschakeling | HF-verlichting, dag- lichtafhankelijke regeling en veegschakeling | HF-verlichting, dag- lichtafhankelijke regeling, aanwezigheidsdetectie
Apparatuur | Desktops en CRT monitoren | Desktops en TFT monitoren | Thin Cliënts met TFT monitoren | Laptops met slaapstand
* Afhankelijk van de huidige situatie wordt in de pakketten bevochtiging wel of niet meegenomen.
Door de verschillende varianten kan de gebruiker zelf een waardeoordeel geven over de huidige situatie en de gewenste situatie met betrekking tot energie. Indicatieve terugverdientijd en de technische voorwaarden worden daarbij ook weergegeven.
Beperkingen De gepresenteerde resultaten zijn gebaseerd op een referentie schoolgebouw met de volgende vaste en gestandaardiseerde uitgangspunten: - glaspercentage: - vaste koudevraag (alleen ventilatie 20-25 kWh per m2, extra beperkte koeling 20 kWh per m2, volledige koeling 40 kWh per m2) - vaste ventilatiedebiet (3,5 dm3/s per m2) - gebruiksfunctie. De werkelijke situatie kan in een gebouw afwijken. Daarom zijn de resultaten van de energietool uitdrukkelijk indicatief, maar geven wel een richtlijn om tot een duurzamer gebouw te komen.
Relatie met andere programma's
De tool 'Verkenning Verduurzaming Gebouwen' is een vervolg op het rekenprogramma 'Energiebesparingsverkenner Utiliteitsbouw'. De tool vervangt het rekenprogramma 'Energiebesparingsverkenner Utiliteit' niet. De tool geeft inzicht om tot een duurzamer gebouw te komen, hiervoor is wel meer technische kennis gewenst van de gebruiker van de tool. Om tot een preciezer, volledig op uw afgestemd advies te komen, kan een EPA-U Maatwerkadvies worden uitgevoerd. Deze kan door een EPA-adviseur worden uitgevoerd. In de nabije toekomst (medio 2011-2012) wordt de Energieprestatie gebouwen (EPG) ingevoerd. Deze zal in eerste instantie de Energieprestatienorm (EPN) voor nieuwbouw vervangen. In een later stadium vervangt de EPG ook de EPA-U.
Disclaimer
Hoewel deze versie van de tool "Verkenning Verduurzaming gebouwen" met de grootst mogelijke zorg is opgezet, kan deze onvolkomenheden bevatten. AgentschapNL noch DWA kunnen aansprakelijk gesteld worden voor (vermeende) schade voortvloeiend uit het gebruik van deze tool, noch voor de gevolgen van activiteiten die worden ondernomen op basis ervan.

## Samenvatting def
Samenvatting |  |  |  | Toelichting
Invoer |  |  |  | Invoer
In de tabel hiernaast zijn de belangrijkste invoergegevens van de tool “Verkenning verduurzaming gebouwen” weergegeven. Om deze invoergegevens te wijzigen dienen de gegevens in de betreffende tabbladen veranderd te worden. In de andere tabbladen kunnen ook minder belangrijke gegevens ingevoerd worden. Voor de verschillende constructies (gevel, vloer, dak) zijn de Rc-waarden weergegeven. Hierbij geldt hoe hoger het getal, hoe hoger de isolatiewaarden. Een minimale isolatiewaarde van 2,5 m2K/W wordt voor nieuwe gebouwen verplicht gesteld.
Kenmerken | Huidige situatie | Gewenste situatie | Indicatieve terugverdientijd
Oppervlak gebouw [m2 bvo] | 11000 | 11000
Rc-waarde gevel [m2K/W] | 1.61 | 4 | < 15 jaar t.o.v. gevel met Rc-waarde van 1,0 - 2,0.
Rc-waarde dak [m2K/W] | 1.47 | 4 | < 10 jaar t.o.v. een dak met een Rc-waarde van 1,0 - 2,0.
Rc-waarde vloer [m2K/W] | 1.4 | 4 | < 10 jaar t.o.v. vloer met Rc-waarde 1,0 - 2,0.
Type beglazing | Enkelglas | Dubbelglas | < 7 jaar t.o.v. enkelglas.
Type ventilatiesysteem | Gebalanceerde ventilatie | Gebalanceerde ventilatie | kleiner of gelijk dan 5 jaar t.o.v. gebalanceerde ventilatie zonder warmteterugwinning.
Type warmteterugwinningsysteem | Geen | Warmtewiel |  | Indicatieve terugverdientijd De terugverdientijd van de verschillende maatregelen is per tabblad indicatief weergegeven. Op deze manier is per maatregel een indicatie van de terugverdientijd mogelijk. Deze terugverdientijden zijn berekend op basis van meerinvesteringen ten opzichte van de referentiesituatie. Voor verlichting betekent dit dat alleen de extra kosten ten opzichte van de referentie wordt meegenomen. Bij het meenemen van de totale investering zal de terugverdientijd langer worden.
Type bevochtigingssysteem | Geen | Infrasoon | < 15 jaar t.o.v. elektrische bevochtiging.
Warmteopwekking | VR-ketel | Gasgestookte warmtekrachtinstallatie | > 15 jaar t.o.v. een VR-ketel.
Koudeopwekking ventilatielucht | Compressiekoelmachine | DX-koeling | > 15 jaar t.o.v. een compressiekoelmachine.
Koudeopwekking aanvullende koeling | Absorptiewarmtepomp | Compressiekoelmachine
Type hoofdverlichting | Hoogfrequente verlichting | Hoogfrequente verlichting | < 10 jaar t.o.v. hoogfrequente verlichting met vertrekschakeling.
Type hoofdschakeling verlichting | Veegpulsschakeling+daglichtafhankelijke regeling | Daglichtafhankelijke regeling
Aanwezigheidsdetectie | Ja | Ja
Apparatuur | Zie tabblad apparatuur | Zie tabblad apparatuur | Niet van toepassing
Primair energiegebruik totaal gebouw |  |  |  | Primair energiegebruik totaal gebouw
Met het primair energiegebruik wordt het fossiele brandstofgebruik bedoeld, die nodig is om warmte of elektriciteit te produceren. Biomassa/houtgebruik wordt in het algemeen niet tot de fossiele brandstoffen gerekend. Al is voor het vervaardigen en transporten wel fossiele brandstoffen benodigd. In deze tool zijn kentallen voor het fossiel energiegebruik het vervaardigen en transporteren van biomassa opgenomen. Daarnaast is bij een biomassagestookte warmtekrachtinstallatie en een houtketel een gasgestookte piekketel omgenomen. In de grafiek hiernaast is het primaire energieverbruik van het totale gebouw (verwarming, koeling, ventilatie, verlichting, apparatuur) weergegeven. Van de vijf weergegeven varianten, zijn de varianten “Huidig” en “Gewenst” afhankelijk van de invoergegevens. In de variant “Huidig” is het primair energiegebruik van de bestaande situatie weergegeven. In de variant “Gewenst” is het primair energiegebruik van het gebouw weergegeven na het uitvoeren van de aangegeven maatregelen.
CO2-uitstoot totaal gebouw |  |  |  | CO2-uitstoot totaal gebouw
Koolstofdioxide (CO2) levert de grootste bijdrage aan de opwarming van de aarde. Mede om deze reden is de CO2-uitstoot weergegeven in de grafiek hiernaast. De volgende CO2-emissies zijn aangehouden: - 1 m3 aardgas: 1,78 kg CO2 equivalenten; - 1 kWh (grijze) stroom: 0,566 kg CO2 equivalenten; - 1 kg houtpellets: 0,22 kg CO2 equivalenten.
Energielabel |  |  |  | Energielabel
G | C |  |  | Het weergegeven energielabel geeft de energieprestatie van een gebouw weer onder standaard omstandigheden. Onder standaard omstandigheden wordt verstaan, standaard weergegevens en een standaard gebruiksgedrag. Door deze omstandigheden kunnen gebouwen goed met elkaar worden vergeleken. Het energielabel heeft dus niets te maken met het werkelijk energiegebruik van het gebouw. Hoe energiezuinig of onzuinig een gebouw is wordt aangegeven door middel van een letter. Daarbij staat A++ voor zeer energiezuinig en G voor zeer energieonzuinig. In deze tool wordt een indicatief energielabel weergegeven. Het werkelijke label kan iets afwijzen. Bij het de berekening wordt namelijk gebruik gemaakt van een standaard gebouw met vaste gevel-, dak- en vloeroppervlakken en glaspercentage. In sommige situaties is een energielabel niet mogelijk. In het EPA-U programma kunnen namelijk de volgende warmte- en koudeopwekkers (nog) niet worden meegenomen: - absorptiekoelmachine; - biomassa gestookte WKK kan niet worden meegenomen; - houtketel kan niet worden meegenomen.
Huidige situatie | Gewenste situatie
Technische randvoorwaarden |  |  |  | Technische randvoorwaarden
Per tabblad zijn, bij het toepassen van de maatregelen, de technische randvoorwaarden weergegeven. |  |  |  | De weergegeven randvoorwaarden geven de algemene aandachtpunten aan bij toepassen van een maatregel. Bij het werkelijk toepassen van de maatregel wordt een deskundige aanbevolen.

## Samenvatting (hidden)
Samenvatting
Overzicht van in de invoer
De belangrijkste invoergegevens zijn hieronder weergegeven.
De invoergegevens kunnen worden aangepast in de verschillende tabbladen.
Type beglazing (benodigd voor keuzelijst)
Kenmerken | Huidige situatie | Gewenste situatie | Terugverdientijd |  |  |  | 1 | enkelglas
Rc-waarde gevel [m2K/W] | 1.61 | 4 | < 15 jaar t.o.v. gevel met Rc-waarde van 1,0 - 2,0. |  |  |  | 2 | dubbelglas
Rc-waarde dak [m2K/W] | 1.47 | 4 | < 10 jaar t.o.v. een dak met een Rc-waarde van 1,0 - 2,0. |  |  |  | 3 | HR++-glas
Rc-waarde vloer [m2K/W] | 1.4 | 4 | < 10 jaar t.o.v. vloer met Rc-waarde 1,0 - 2,0. |  |  |  | 4 | drievoudig glas
Type beglazing | Enkelglas | Dubbelglas | < 7 jaar t.o.v. enkelglas.
Type ventilatiesysteem | Gebalanceerde ventilatie | Gebalanceerde ventilatie | kleiner of gelijk dan 5 jaar t.o.v. gebalanceerde ventilatie zonder warmteterugwinning.
Type warmteterugwinningsysteem | Geen | Warmtewiel
Type bevochtigingssysteem | Geen | Infrasoon | < 15 jaar t.o.v. elektrische bevochtiging.
Warmteopwekking | VR-ketel | Gasgestookte warmtekrachtinstallatie | > 15 jaar t.o.v. een VR-ketel.
Koudeopwekking ventilatielucht | Compressiekoelmachine | DX-koeling | > 15 jaar t.o.v. een compressiekoelmachine.
Koudeopwekking aanvullende koeling | Absorptiewarmtepomp | Compressiekoelmachine
Type hoofdverlichting | Hoogfrequente verlichting | Hoogfrequente verlichting | < 10 jaar t.o.v. hoogfrequente verlichting met vertrekschakeling.
Type hoofdschakeling verlichting | Veegpulsschakeling+daglichtafhankelijke regeling | Daglichtafhankelijke regeling
Aanwezigheidsdetectie | Ja | Ja
Apparatuur | Zie tabblad apparatuur | Zie tabblad apparatuur | Niet van toepassing
Resultaten |  |  |  | Primaire energie
[6 empty] | Slechtste | Voldoende | Beter | Beste | Huidig | Gewenst
|  |  |  | Totaal | MJpr/m2 | 1964.284 | 1057.4261 | 660.8722 | 442.9823 | 1625.5222 | 660.7486
|  |  |  | Transmissie | MJpr/m2 | 713.0849 | 364.34 | 247.1786 | 124.9188 | 634.167 | 204.6022
|  |  |  | Ventilatie | MJpr/m2 | 577.4802 | 358.0069 | 284.8492 | 205.9878 | 577.4802 | 160.2615
|  |  |  | Koelen | MJpr/m2 | 336 | 163.1868 | 25.0549 | 25.0549 | 249.6264 | 163.1868
|  |  |  | Verlichting | MJpr/m2 | 290.7692 | 135.4154 | 90.2215 | 77.1618 | 117.2989 | 87.8464
|  |  |  | Apparatuur | MJpr/m2 | 46.9497 | 36.477 | 13.5679 | 9.8588 | 46.9497 | 44.8518
CO2-uitstoot
[6 empty] | Slechtste | Voldoende | Beter | Beste | Huidig | Gewenst
|  |  |  | Totaal | kg/m2 | 105.3609 | 59.3711 | 37.0932 | 25.2767 | 87.0398 | 37.743
|  |  |  | Transmissie | kg/m2 | 36.0902 | 18.4397 | 12.51 | 6.3223 | 32.096 | 10.3552
|  |  |  | Ventilatie | kg/m2 | 31.4933 | 20.3854 | 16.6828 | 12.0823 | 31.4933 | 9.2451
|  |  |  | Koelen | kg/m2 | 17.0696 | 10.0061 | 1.5363 | 1.5363 | 13.3793 | 10.0061
|  |  |  | Verlichting | kg/m2 | 17.829 | 8.3032 | 5.5321 | 4.7313 | 7.1924 | 5.3864
|  |  |  | Apparatuur | kg/m2 | 2.8788 | 2.2366 | 0.83194 | 0.60451 | 2.8788 | 2.7502
| G | C
Energielabel
| Huidige situatie | Gewenste situatie
Note on K8: Stefan: Nog een keer weergegeven t.b.v. verticaal zoeken voor samenvatting
Note on K9: Stefan: Nog een keer weergegeven t.b.v. verticaal zoeken voor samenvatting
Note on K10: Stefan: Nog een keer weergegeven t.b.v. verticaal zoeken voor samenvatting
Note on K11: Stefan: Nog een keer weergegeven t.b.v. verticaal zoeken voor samenvatting

## Transmissiedef
Transmissie
Bouwperiode: | 1960 | jaartal
Bruto vloeroppervlakte: | 11000 | m2
Geveloppervlak: | 5264 | m2, waarvan het glaspercentage | 50% | ramen
Dakoppervlak: | 3060 | m2
Vloeroppervlak: | 3060 | m2
Gevel |  | Huidige situatie |  |  |  |  | Gewenste situatie
Rc-waarde gevel bekend?
Indien ja, |  | 2 | m2K/W
Indien nee, isolatiedikte bekend?
Indien ja, |  |  | 50 | mm isolatie
De Rc-waarde van de gevel is bepaald aan de hand van de leeftijd van het
gebouw.
Meegenomen Rc-waarde: |  |  |  | 1.61 | m2K/W | Rc-waarde gewenst: |  | 4 | m2K/W
Dak |  | Huidige situatie |  |  |  |  | Gewenste situatie
Rc-waarde dak bekend?
Indien ja, |  | 2 | m2K/W
Indien nee, isolatiedikte bekend?
Indien ja, |  |  | 50 | mm isolatie
De Rc-waarde van het dak is bepaald aan de hand van de leeftijd van het
gebouw.
Meegenomen Rc-waarde: |  |  |  | 1.47 | m2K/W | Rc-waarde gewenst: |  | 4 | m2K/W
Vloer |  | Huidige situatie |  |  |  |  | Gewenste situatie
Rc-waarde dak bekend? | [6 empty] | Rc-waarde vloer:
Indien ja, |  | 2 | m2K/W
Indien nee, isolatiedikte bekend?
Indien ja, |  |  | 50 | mm isolatie
De Rc-waarde van de vloer is bepaald aan de hand van de leeftijd van het
gebouw.
Meegenomen Rc-waarde: |  |  |  | 1.4 | m2K/W |  |  | 4 | m2K/W
Gemiddeld meegenomen Rc-waarde huidige situatie |  |  |  | 1.5 | m2K/W | Rc-waarde gewenst: |  | 4 | m2K/W
Bij een Rc-waarde groter dan 5 wordt Rc-waarde 7 meegenomen | [5 empty] | Bij een Rc-waarde groter dan 5 wordt Rc-waarde
7 meegenomen.
Type glas |  | Huidige situatie |  |  |  |  | Gewenste situatie
Resultaat
Het beste concept bestaat uit: tripple-glas en een Rc-waarde groter dan 5 voor gevel, dak en vloer.
Indicatieve terugverdientijd
De terugverdientijden zijn berekend op basis van meerinvesteringen.
De terugverdientijd voor het isoleren van de vloer t.o.v. een vloer met een Rc-waarde van 1,0 - 2,0 bedraagt < 10 jaar.
De terugverdientijd voor het isoleren van de gevel t.o.v. van een gevel met een Rc-waarde van 1,0 - 2,0 bedraagt < 15 jaar .
De terugverdientijd voor het isoleren van het dak t.o.v. een dak met een Rc-waarde van 1,0 - 2,0 bedraagt < 10 jaar .
De terugverdientijd voor het toepassen van dubbelglas ten opzichte van enkelglas bedraagt < 7 jaar.
Bovengenoemde terugverdientijd is indicatief. Indien de bestaande situatie beschikt over een zuinigere warmteopwekker zal de
werkelijke terugverdientijd hoger liggen. Ook andere oppervlakken of andere energietarieven zijn van invloed op terugverdientijd.
Randvoorwaarden van de technische haalbaarheid
Dakisolatie
- Een plat dak dient bij voorkeur aan de bovenzijde van de draagconstructie geïsoleerd te worden om condensatie in de constructie te
voorkomen.
Dubbelglas/HR++ glas/Triple glas
- Bij vervanging van enkel glas door dubbel glas, HR++-glas of triple glas dienen mogelijk de kozijnen vervangen te worden;
Of de kozijnen vervangen moeten worden is afhankelijk van de staat van de kozijnen en of het mogelijk is om de kozijnen aan te
passen. Bij aluminium en stalen kozijnen is dit vaak niet mogelijk.
- Door het vernieuwen van de kozijnen en het glas neemt de infiltratie af. Voldoende ventileren door het toepassen van
gevelroosters, of het toepassen van gebalanceerde ventilatie is noodzakelijk om vochtproblemen te voorkomen.
Vloerisolatie
- Isoleren aan de bovenzijde heeft tot gevolg dat de ruimte minder hoog wordt en de deuren mogelijk ingekort dienen te worden.
- Bij isoleren aan de onderzijde is een voldoende hoge kruipruimte benodigd.
Gevelisolatie
- Gevelisolatie zorgt ervoor dat de gevel minder buitenlucht doorlaat. Op een juiste wijze mechanisch ventileren is bij het na-
isoleren noodzakelijk.
- Bij toepassing van spouwmuurisolatie is een voldoende grote en schone spouw een vereiste. Is dit niet mogelijk dan
kunnen er vochtbruggen ontstaan.
- Bij buitenisolatie zal het aanzien van het gebouw wijzigingen en de ramen komen dieper te liggen.
- Bij binnenisolatie wordt de ruimte kleiner, tevens dienen mogelijk radiatoren en stopcontacten verplaatst te worden.

## Transmissie (hidden)
Transmissie
Bouwperiode | 1960 | jaartal | [5 empty] | RC-waarde
Dicht geveloppervlak | 2632 | m2, exclusief ramen | [6 empty] | Huidig | Gewenst | % transmissieopp
Dakoppervlak | 3060 | m2 | [5 empty] | Gevel | 1.61 | 4 | 30.07% |  | Gevel
Vloeroppervlak | 3060 | m2 | [5 empty] | Vloer | 1.47 | 4 | 34.96% |  | Vloer
[8 empty] | Dak | 1.4 | 4 | 34.96% |  | Dak
Rc-waarde gevel huidige situatie | [7 empty] | Gemiddeld | 1.5 | 4 | 100% |  | Gemiddeld
Rc-waarde gevel bekend? |  | nee
Indien ja, | 2 | m2K/W | [5 empty] | Keuzelijst
ja
Indien nee, isolatiedikte bekend? |  | ja | [5 empty] | nee
Indien ja, | 50 | mm isolatie | => | 1.61 | m2K/W
Isolatiedikte [mm]
Indien nee, dan wordt de Rc-waarde van de bepaald aan de hand van de leeftijd van het gebouw. | [7 empty] | Isolatiedikte [mm] | Rc-waarde gevel | Rc-waarde dak | Rc-waarde vloer
[8 empty] | 10 | 0.44 | 0.47 | 0.4
Rc-waarde dak huidige situatie | [7 empty] | 20 | 0.69 | 0.89 | 0.65 | 0.25 | 0.42 | 0.25
Rc-waarde dak bekend? |  | nee | [5 empty] | 30 | 0.94 | 1.14 | 0.9 | 0.25 | 0.25 | 0.25
Indien ja, | 2 | m2K/W | [5 empty] | 40 | 1.36 | 1.22 | 1.15 | 0.42 | 0.08 | 0.25
[8 empty] | 50 | 1.61 | 1.47 | 1.4 | 0.25 | 0.25 | 0.25
Indien nee, isolatiedikte bekend? |  | ja | [5 empty] | 60 | 1.86 | 1.72 | 1.65 | 0.25 | 0.25 | 0.25
Indien ja, | 50 | mm isolatie | => | 1.47 | m2K/W |  |  | 70 | 2.11 | 1.97 | 1.9 | 0.25 | 0.25 | 0.25
[8 empty] | 80 | 2.36 | 2.22 | 2.15 | 0.25 | 0.25 | 0.25
Indien nee, dan wordt de Rc-waarde van de bepaald aan de hand van de leeftijd van het gebouw. | [7 empty] | 90 | 2.61 | 2.47 | 2.4 | 0.25 | 0.25 | 0.25
[8 empty] | 100 | 2.86 | 2.72 | 2.65 | 0.25 | 0.25 | 0.25
Rc-waarde vloer huidige situatie | [7 empty] | 110 | 3.11 | 2.97 | 2.9 | 0.25 | 0.25 | 0.25
[8 empty] | 120 | 3.36 | 3.22 | 3.15 | 0.25 | 0.25 | 0.25
Rc-waarde dak bekend? |  | nee | [5 empty] | 130 | 3.61 | 3.47 | 3.4 | 0.25 | 0.25 | 0.25
Indien ja, | 2 | m2K/W | [5 empty] | 140 | 3.86 | 3.72 | 3.65 | 0.25 | 0.25 | 0.25
[8 empty] | 150 | 4.11 | 3.97 | 3.9 | 0.25 | 0.25 | 0.25
Indien nee, isolatiedikte bekend? |  | ja | [5 empty] | 160 | 4.36 | 4.22 | 4.15 | 0.25 | 0.25 | 0.25
Indien ja, | 50 | mm isolatie | => | 1.4 | m2K/W
Keuzelijst bouwperiode
Indien nee, dan wordt de Rc-waarde van de bepaald aan de hand van de leeftijd van het gebouw. | [7 empty] | < 1965 | 1 | Huidig | 1
Rc-waarden huidige situatie | [7 empty] | 1965 tot 1975 | 2
Rc-waarde gevel | 1.61 | m2K/W, bij Rc-waarde groter dan 5 wordt Rc-waarde 7 meegenomen. | [5 empty] | 1975 tot 1983 | 3
Rc-waarde dak | 1.47 | m2K/W, bij Rc-waarde groter dan 5 wordt Rc-waarde 7 meegenomen. | [5 empty] | 1983 tot 1988 | 4
Rc-waarde vloer | 1.4 | m2K/W, bij Rc-waarde groter dan 5 wordt Rc-waarde 7 meegenomen. | [5 empty] | 1988 tot 1992 | 5
[8 empty] | > 1992 | 6
Rc-waarden gewenste situatie
Rc-waarde gevel: | 4 | m2K/W, bij Rc-waarde groter dan 5 wordt Rc-waarde 7 meegenomen. | [5 empty] | Bouwperiode
Rc-waarde dak: | 4 | m2K/W, bij Rc-waarde groter dan 5 wordt Rc-waarde 7 meegenomen. | [5 empty] | Bouwperiode | Rc-waarde gevel | Rc-waarde dak | Rc-waarde vloer
Rc-waarde vloer: | 4 | m2K/W, bij Rc-waarde groter dan 5 wordt Rc-waarde 7 meegenomen. | [5 empty] | < 1965 | 0.19 | 0.22 | 0.15
[8 empty] | 1965 tot 1975 | 0.43 | 0.86 | 0.17
Type beglazing huidige situatie |  |  |  |  | controle | 1 |  | 1975 tot 1983 | 1.3 | 1.3 | 0.52
Type beglazing gewenst situatie |  |  |  |  | controle | 2 |  | 1983 tot 1988 | 1.3 | 1.3 | 1.3
[8 empty] | 1988 tot 1992 | 2 | 2 | 1.3
[8 empty] | > 1992 | 2.53 | 2.53 | 2.53
|  | Slechtste | Voldoende | Beter | Beste | Huidig | Gewenst
Gekozen opwekker | MJpr/m2 | 713.0849 | 364.34 | 247.1786 | 124.9188 | 634.167 | 204.6022 | Type beglazing (benodigd voor keuzelijst)
[8 empty] | Enkelglas | 1 | Enkelglas
[8 empty] | Dubbelglas | 2 | Dubbelglas
[8 empty] | HR++-glas | 3 | HR++-glas
[8 empty] | Drievoudig glas | 4 | Drievoudig glas
Warmtebehoefte MJth/m2, alleen transmissie o.b.v. Rc-waarde
[9 empty] | 0.5 | 1 | 1.5 | 2 | 2.5 | 3 | 3.5 | 4 | 4.5 | 5 | 7
[8 empty] | Enkelglas | 729.3908 | 570.4679 | 507.3336 | 473.6593 | 451.6106 | 437.2106 | 425.1789 | 417.0374 | 410.5086 | 401.7529 | 387.9668
[8 empty] | Dubbelglas | 567.0514 | 409.4949 | 345.6614 | 312.887 | 291.472 | 277.0893 | 265.9349 | 255.7527 | 249.5534 | 243.6254 | 230.3921
[8 empty] | HR++ glas | 497.2557 | 338.6205 | 277.6686 | 243.0485 | 222.1962 | 208.6251 | 197.7429 | 190.1068 | 184.0026 | 178.1619 | 162.9847
[8 empty] | Triple glas | 427.4235 | 270.7537 | 209.1078 | 177.5929 | 154.9099 | 141.8254 | 131.0599 | 123.7543 | 117.9277 | 112.3253 | 99.9351
Bij de berekening van het energiegebruik door ventilatie wordt gerekend met de volgende energieopwekkers. | [7 empty] | Warmtebehoefte MJth/m2
[10 empty] | Slechtste | voldoende | beter | beste | huidig | gewenst
Warmteopwekker huidige situatie |  |  |  | Ter controle: | 1 |  |  | Warmtebehoefte MJth/m2 |  | 570.4679 | 291.472 | 197.7429 | 99.9351 | 507.3336 | 255.7527
Warmteopwekker gewenste situatie |  |  |  |  | 3
Primaire energiebruiken MJpr/m2
[10 empty] | Slechtste | voldoende | beter | beste | huidig | gewenst
[8 empty] | VR-ketel | 1 | 713.0849 | 364.34 | 247.1786 | 124.9188 | 634.167 | 319.6909
|  | Slechtste | voldoende | beter | beste | huidig | gewenst | HR107-ketel | 2 | 600.4925 | 306.8126 | 208.1504 | 105.1948 | 534.0354 | 269.2134
Totaal | kg/m2 | 36.0902 | 18.4397 | 12.51 | 6.3223 | 32.096 | 10.3552 | Gasgestookte warmtekrachtinstallatie | 3 | 456.3743 | 233.1776 | 158.1943 | 79.9481 | 405.8669 | 204.6022
[8 empty] | Gaswarmtepomp icm aquifer | 4 | 380.3119 | 194.3147 | 131.8286 | 66.6234 | 338.2224 | 170.5018
[8 empty] | Elektrische warmtepomp icm aquifer | 5 | 417.9252 | 213.5326 | 144.8666 | 73.2125 | 371.673 | 187.3646
[8 empty] | Restwarmte | 6 | 285.234 | 145.736 | 98.8715 | 49.9675 | 253.6668 | 127.8764
[8 empty] | Biomassagestookte warmtekrachtinstallatie | 7 | -195.3657 | -99.8192 | -67.7202 | -34.2243 | -173.7444 | -87.5865
[8 empty] | Houtketel | 8 | 192.0767 | 98.1387 | 66.5801 | 33.6482 | 170.8194 | 86.112
[8 empty] | HR-ketel / VR-ketel | 9 | 624.1369 | 318.8934 | 216.3464 | 109.3369 | 555.063 | 279.8137
[8 empty] | Warmtepomp met ketel | 10 | 456.2643 | 233.1214 | 158.1562 | 79.9288 | 405.7691 | 204.5529
Primaire energiebruiken naar brandstof MJpr/m2
[10 empty] | Slechtste | voldoende | beter | beste | huidig | gewenst
[8 empty] | - Gasgebruik | MJpr/m2 | 713.0849 | 364.34 | 247.1786 | 124.9188 | 634.167 | 204.6022
[8 empty] | - Elektriciteitsgebruik | MJpr/m2 | 0 | 0 | 0 | 0 | 0 | 0
[8 empty] | - Houtgebruik | MJpr/m2 | 0 | 0 | 0 | 0 | 0 | 0
[8 empty] | - Olie | MJpr/m2 | 0 | 0 | 0 | 0 | 0 | 0
[8 empty] | - Restwarmte | MJpr/m2 | 0 | 0 | 0 | 0 | 0 | 0
CO2-emissie aardgas | kg/MJpr | 0.050611 | [5 empty] | CO2 emissies kg/m2
CO2-emissie elektricieit | kg/MJpr | 0.061317 | [7 empty] | Slechtste | voldoende | beter | beste | huidig | gewenst
CO2-emissie hout | kg/MJpr | 0.050611 | [5 empty] | - Gasgebruik | kg/m2 | 36.0902 | 18.4397 | 12.51 | 6.3223 | 32.096 | 10.3552
CO2-emissie bio-olie | kg/MJpr | 0.050611 | [5 empty] | - Elektriciteitsgebruik | kg/m2 | 0 | 0 | 0 | 0 | 0 | 0
CO2-emissie afvalverbranding | kg/MJpr | 0.050611 | [5 empty] | - Houtgebruik | kg/m2 | 0 | 0 | 0 | 0 | 0 | 0
[8 empty] | - Olie | kg/m2 | 0 | 0 | 0 | 0 | 0 | 0
[8 empty] | - Restwarmte | kg/m2 | 0 | 0 | 0 | 0 | 0 | 0
Note on E13: Stefan: Zie tabel hiernaast
Note on E22: Stefan: Zie tabel hiernaast
Note on E32: Stefan: Zie tabel hiernaast
Note on K51: Stefan: Nog een keer weergegeven t.b.v. verticaal zoeken voor samenvatting
Note on K52: Stefan: Nog een keer weergegeven t.b.v. verticaal zoeken voor samenvatting
Note on K53: Stefan: Nog een keer weergegeven t.b.v. verticaal zoeken voor samenvatting
Note on K54: Stefan: Nog een keer weergegeven t.b.v. verticaal zoeken voor samenvatting

## Technische randvoorwaarden (hidden)
Randvoorwaarden voor de technische haalbaarheid
In het zwart zijn de vaste teksten weergegeven (geen regels toevoegen). In het groen zijn de teksten die afhankelijk zijn van
het type opwekker
Warmteopwekker | 3
Gasgestookte warmtekrachtinstallatie
- Warmtekrachtinstallatie neemt meer ruimte in beslag dan individuele ketels.
- Grotere gasaansluiting benodigd.
- Geluid is een belangrijk aandachtspunt (WKK plaatsen op dempers, muren geluidtechnische isoleren).
- Rookgasafvoer benodigd.
- Het gewicht van de warmtekrachtinstallatie is een aandachtspunt.
- Milieuvergunning benodigd.
0
0
0
VR-ketel
- Er is een gasaansluiting benodigd.
- Ruimte voor rookgaskanalen.
HR107-ketel
- Een gasaansluiting is benodigd.
- Ruimte voor rookgaskanelen.
- Er moet een condensafvoer aanwezig te zijn.
- Om het hoge rendement optimaal te benutten dient de aanvoertemperatuur maximaal 55 graden te zijn.
Dit kan gerealiseerd worden door een laagtempereratuurafgiftesysteem. Indien een hoogtemperatuurafgiftesysteem aanwezig
dient een goede stooklijn te worden ingesteld.
Gasgestookte warmtekrachtinstallatie
- Warmtekrachtinstallatie neemt meer ruimte in beslag dan individuele ketels.
- Grotere gasaansluiting benodigd.
- Geluid is een belangrijk aandachtspunt (WKK plaatsen op dempers, muren geluidtechnische isoleren).
- Rookgasafvoer benodigd.
- Het gewicht van de warmtekrachtinstallatie is een aandachtspunt.
- Milieuvergunning benodigd.
Gaswarmtepomp icm aquifer
- Laagtemperatuur afgiftesysteem voor ruimteverwarming <55 graden benodigd, zoals vloerverwarming, stralingsplafond.
- Hoogtemperatuur afgiftesysteem voor ruimtekoeling >14 graden benodigd, zoals vloerkoeling, koelplafond.
- Gasaansluiting benodigd (kleiner dan bij ketels).
- Gebouw dient te beschikken over goede isolatiewaarden voor de thermische schil om comfortklachten in de winter te voorkomen.
- Bodemgeschiktheid ten behoeve van de aquifer.
- Een aquifer mag niet gerealiseerd worden in een grondwaterbeschermingsgebied.
- Mogelijk zijn voorzieningen voor de bodembalans benodigd (energiedak, zonnecollectoren, droge koeler).
- Vergunning in het kader van de grondwaterwet benodigd.
Elektrische warmtepomp icm aquifer
- Laagtemperatuur afgiftesysteem voor ruimteverwarming <55 graden benodigd, zoals vloerverwarming, stralingsplafond.
- Hoogtemperatuur afgiftesysteem voor ruimtekoeling >14 graden benodigd, zoals vloerkoeling, koelplafond.
- Gasaansluiting benodigd (kleiner dan bij ketels).
- Gebouw dient te beschikken over goede isolatiewaarden voor de thermische schil om comfortklachten in de winter te voorkomen.
- Bodemgeschiktheid ten behoeve van de aquifer.
- Een aquifer mag niet gerealiseerd worden in een grondwaterbeschermingsgebied.
- Mogelijk zijn voorzieningen voor de bodembalans benodigd (energiedak, zonnecollectoren, droge koeler).
- Vergunning in het kader van de grondwaterwet benodigd.
- Meestal verhoogde elektrische aansluiting benodigd.
Restwarmte
- Stadsverwarming in de omgeving of bedrijven die warmte overhebben benodigd.
Biomassagestookte warmtekrachtinstallatie
- Warmtekrachtinstallatie neemt meer ruimte in beslag dan individuele ketels.
- Opslagvoorziening voor biomassa benodigd, deze neemt de nodige ruimte in beslag en dient bij de WKK's te worden gepositioneerd.
- Geluid is een belangrijk aandachtspunt (WKK plaatsen op dempers, muren geluidtechnische isoleren).
- Rookgasafvoer benodigd.
- Gewicht van de warmtekrachtinstallatie is een aandachtspunt.
- De minimale technische grootte bedraagt 850 kW verwarmingsvermogen.
- Milieuvergunning benodigd.
Houtketel
- Rookgasafvoer benodigd.
- Een bunker voor de opslag van houtsnippers of houtpellets benodigd (let op ruimtebeslag en positonering bij houtketel).
- Milieuvergunning benodigd.
- Asafvoer benodigd.
HR-ketel/VR-ketel
- Een gasaansluiting is benodigd.
- Ruimte voor rookgaskanelen.
- Een condensafvoer dient aanwezig te zijn.
- Om het hoge rendement optimaal te benutten dient de aanvoertemperatuur maximaal 55 graden te zijn.
Dit kan gerealiseerd worden door een laagtempereratuurafgiftesysteem. Indien een hoogtemperatuurafgiftesysteem aanwezig;
is, dient een goede stooklijn te worden ingesteld.
Warmtepomp met ketel
- Laagtemperatuur afgiftesysteem voor ruimteverwarming <55 graden benodigd, zoals vloerverwarming, stralingsplafond.
- Hoogtemperatuur afgiftesysteem voor ruimtekoeling >14 graden benodigd, zoals vloerkoeling, koelplafond.
- Gebouw dient te beschikken over goede isolatiewaarden voor de thermische schil om comfortklachten in de winter te voorkomen.
- Bodemgeschiktheid ten behoeve van de aquifer.
- Een aquifer mag niet gerealiseerd worden in een grondwaterbeschermingsgebied.
- Mogelijk zijn voorzieningen voor de bodembalans benodigd (energiedak, zonnecollectoren, droge koeler).
- Vergunning in het kader van de grondwaterwet benodigd.
- Meestal verhoogde elektrische aansluiting benodigd.
- Rookgasafvoer en gasansluiting benodigd voor de gasketel.
Koudeopwekker ventilatielucht |  | 3
Koudeopwekker secundair |  | 4
DX-koeling
- Verhoogde elektriciteitsaansluiting benodigd, indien nog geen koelmachine is toegepast.
- Bij verwerken in luchtbehandelingskast, nieuwe luchtbehandelingskast nodig.
- Bij plaatsen nieuwe koelbatterij in luchtbehandelingskast, condensafvoer benodigd.
- Condensors dienen in de retour in de lbk of buiten op het dakgeplaatst te worden.
0
0
0
Compressiekoelmachine
- Verhoogde elektriciteitsaansluiting benodigd, indien nog geen koelmachine is toegepast.
- Bij plaatsen nieuwe koelbatterij in luchtbehandelingskast, condensafvoer benodigd.
- Condensors dienen in op het dak geplaatst te worden.
0
0
0
0
Geen koeling
Indirecte adiabatische koeling (verdampingskoeling)
- Mechanische toevoer benodigd.
- Alleen voor het koelen van de ventilatielucht.
- Koelcapaciteit afhankelijk van buitenluchtcondities. Bij warme, vochtige dagen onvoldoende koelcapaciteit.
- De gewenste binnenluchtcondities worden niet altijd gehaald.
- Een wateraansluiting benodigd.
- Dient meestal in combinatie met een nieuwe luchtbehandelingskast te worden toegepast.
- Extra ruimtebeslag in de luchtbehandelingskast.
DX-koeling
- Verhoogde elektriciteitsaansluiting benodigd, indien nog geen koelmachine is toegepast.
- Bij verwerken in luchtbehandelingskast, nieuwe luchtbehandelingskast nodig.
- Bij plaatsen nieuwe koelbatterij in luchtbehandelingskast, condensafvoer benodigd.
- Condensors dienen in de retour in de lbk of buiten op het dakgeplaatst te worden.
Compressiekoelmachine
- Verhoogde elektriciteitsaansluiting benodigd, indien nog geen koelmachine is toegepast.
- Bij plaatsen nieuwe koelbatterij in luchtbehandelingskast, condensafvoer benodigd.
- Condensors dienen in op het dak geplaatst te worden.
Absorptiewarmtepomp
- Restwarmte nodig uit industrie, afvalverbrandingsinstallaties, elektriciteitscentrale of WKK.
- Temperatuur van de restwarmte minimaal 70 graden Celsius, hogere temperatuur sterk aan te bevelen.
- Technische minimale schaalgrootte van circa 200 kW, grotere schaalgrootte sterk aan te bevelen.
- Ruimtebeslag.
Diep oppervlaktewater
- Er dient voldoende diep (>5 meter) oppervlakte water aanwezig te zijn in de nabije omgeving.
- Een hoogtemperatuur afgiftesysteem is sterk aan te bevelen.
Koude-opslag
- Hoogtemperatuur afgiftesysteem voor ruimtekoeling >14 graden Celsius benodigd, zoals vloerkoeling, koelplafond.
- Regeneratievoorzieningen om koude in de bodem te laden zijn noodzakelijk, zoals droge koelers of koeltorens of een
warmtewisselaar in de luchtbehandelingskast.
- Ruimtebeslag van de regeneratievoorzieningen, meestal worden deze op het dak gepositioneerd (droge koelers, koeltorens).
- Bodemgeschiktheid ten behoeve van de koude-opslag.
- Koude-opslag mag niet gerealiseerd worden in een grondwaterbeschermingsgebied.
- Vergunning in het kader van de grondwaterwet benodigd.
Vrije koeling
- Koeling alleen mogelijk indien buitentemperatuur lager is dan binnentemperatuur.
- Vrije koeling kan gerealiseerd wordt door mechanische te ventileren met een koelere buitentemperatuur ten opzichte van de
binnentemperatuur.
- Vrije koeling is bij sommige compressiekoelmachines mogelijk door bij de leverancier een extra warmtewisselaar voor vrije
koeling te bestellen.
Adsorptiekoeling
- Mechanische toevoer van ventilatielucht nodig.
- Alleen mogelijk om de ventilatielucht in de luchtbehandelingskast te koelen.
- Adsorptiekoeling verkrijgbaar van indicatief 30-300 kW. Dit komt overeen met 1.000 m2 tot en met 10.000 m2 voor kantoren;.
- Restwarmte benodigd, dit kan in de vorm van zonnecollectoren op het dak.
- Adsorptiekoeling wordt voor zover mogelijk in de luchtbehandelingskast geintegreerd, meestal een nieuwe luchtbehandelingskast
nodig.
Split-units
- Aparte units in elke ruimte benodigd.
- Tussen de binnenunits en de buitenunits (condensors) zijn leidingen met koelmiddel nodig.
- Ruimte op het dak nodig voor het plaatsen van condensors.
- Split-units koelen decentraal de lucht in de ruimte.
Ventilatiesysteem | 3
Gebalanceerde ventilatie
- Er dient ruimte gereserveerd te worden voor toevoer- en afvoerkanalen indien niet aanwezig.
- Er dient ruimte gereserveerd te worden voor de luchtbehandelingskast (toevoer- en afvoerkast) in de technische ruimte of op het
dak.
- Aanbevolen wordt om de toevoer- en afvoerkast naast elkaar op te stellen om warmteterugwinning mogelijk te maken.
- Extra kierdichting van de gevel is van belang om luchtstromen (infiltratie) te beperken.
0
Natuurlijke ventilatie
- In praktijk wordt dit weinig toegepast.
Mechanische afvoer
- Indien niet aanwezig, dient er ruimte gereserveerd te worden voor afzuigkanalen.
- Er dient een afzuigkast of dakventilator op het dak op in de technische ruimte onder het dak geplaatst te worden.
- Om voldoende ventilatielucht te waarborgen dienen gevelroosters te worden opgenomen. Energetisch en uit comfortoverweging
kunnen deze drukgestuurd of vraaggestuurd worden uitgevoerd.
- Met alleen mechanische afvoer is warmteterugwinning niet mogelijk. Uitzondering is een warmtepomp die warmte uit de
retourlucht gebruikt.
Gebalanceerde ventilatie
- Er dient ruimte gereserveerd te worden voor toevoer- en afvoerkanalen indien niet aanwezig.
- Er dient ruimte gereserveerd te worden voor de luchtbehandelingskast (toevoer- en afvoerkast) in de technische ruimte of op het
dak.
- Aanbevolen wordt om de toevoer- en afvoerkast naast elkaar op te stellen om warmteterugwinning mogelijk te maken.
- Extra kierdichting van de gevel is van belang om luchtstromen (infiltratie) te beperken.
Toepassen warmteterugwinning
- Toepassen van warmteterugwinning uit de ventilatielucht alleen mogelijk met een gebalanceerd ventilatiesysteem.
- Bij toepassen van warmteterugwinning is één lege sectie in de toevoerkast en één in de afvoerkast benodigd. Indien niet
aanwezig dient de bestaande luchtbehandelingskast vervangen te worden. Hiervoor is extra ruimtebeslag benodigd.
- Indien warmteterugwinning in de bestaande luchtbehandelingskast wordt ingepast dient de ventilator indien mogelijk te worden
opgetoerd om de oorspronkelijk luchtdebiet te handhaven.
- Staan de toevoerkast en de afzuigkast niet direct naast elkaar opgesteld, dan is alleen een twin-coil systeem mogelijk.
- In praktijk wordt een kruisstroom warmtewisselaar of een warmtewiel het meest toegepast.
Debietregeling
- Debietregeling is mogelijk door bijvoorbeeld een frequentieregelaar toe te passen.
- De frequentieregelaar dient ergens op geregeld te worden, mogelijke oplossingen zijn de volgende.
+ Op basis van aanwezigheid op verdieping of per ruimte.
+ Op basis van CO2-emissie in de ruimte.
+ Op basis van druk.
Bevochtiging | 2
Infrasoon bevochtiging
- Mechanische toevoerventilatie benodigd.
- Waterbehandelingsinstallatie benodigd, hiervoor dient ruimte gereserveerd te worden.
- Voor de infrasoon bevochtiging dient ruimte gereserveerd te worden in de luchtbehandelingskast.
- In verband dat infrasoonbevochtiging indirect warmte uit de lucht haalt, dient de verwarmingsbatterij in de luchtbehandelingskast
groter gedimensioneerd te worden
- In infrasoonbevochtiger geeft extra luchtweerstand. Bij plaatsing in de bestaande situatie dient de ventilator indien mogelijk
opgetoerd te worden.
Geen bevochtiging
Infrasoon bevochtiging
- Mechanische toevoerventilatie benodigd.
- Waterbehandelingsinstallatie benodigd, hiervoor dient ruimte gereserveerd te worden.
- Voor de infrasoon bevochtiging dient ruimte gereserveerd te worden in de luchtbehandelingskast.
- In verband dat infrasoonbevochtiging indirect warmte uit de lucht haalt, dient de verwarmingsbatterij in de luchtbehandelingskast
groter gedimensioneerd te worden
- In infrasoonbevochtiger geeft extra luchtweerstand. Bij plaatsing in de bestaande situatie dient de ventilator indien mogelijk
opgetoerd te worden.
Ultrasoon bevochtiging
- Mechanische toevoerventilatie benodigd.
- Waterbehandelingsinstallatie benodigd, hiervoor dient ruimte gereserveerd te worden.
- Voor de ultrasoonbevochtiging dient ruimte gereserveerd te worden in de luchtbehandelingskast.
- In verband dat ultrasoonbevochtiger indirect warmte uit de lucht haalt, dient de verwarmingsbatterij in de luchtbehandelingskast
groter gedimensioneerd te worden.
- De infrasoonbevochtiger geeft extra luchtweerstand. Bij plaatsing in de bestaande situatie dient de ventilator indien mogelijk
opgetoerd te worden.
Gasbevochtiging
- Mechanische toevoerventilatie benodigd.
- Lege sectie in de luchtbehandelingskast benodigd voor de stoomsectie. Indien deze niet voorhanden is, dient extra ruimte
gereserveerd te worden.
- Daarnaast dient extra ruimte gereserveerd te worden voor de decentrale stoomopwekking bij de luchtbehandelingskast.
- Gasaansluiting benodigd.
Elektrische stoombevochtiging
- Mechanische toevoerventilatie benodigd.
- Lege sectie in de luchtbehandelingskast benodigd voor de stoomsectie. Indien deze niet voorhanden is, dient extra ruimte
gereserveerd te worden.
- Daarnaast dient ruimte gereserveerd te worden voor de decentrale stoomopwekking bij de luchtbehandelingskast.
HF-verlichting
- Bij toepassing van HF-verlichting dient het armatuur of de voorschakelapparatuur vervangen te worden. Conventionele
verlichting heeft conventionele voorschakelapparatuur. HF-verlichting heeft elektronisch voorschakelapparatuur.
Aanwezigheidsdetectie
- Kan in principe op bestaande armaturen worden toegepast.
- De totale ruimte dient door aanwezigheidssensoren 'gezien' te worden.
Daglichtafhankelijke regeling
- Daglichtafhankelijke regeling is meestal op de bestaande armaturen niet mogelijk. De voorschakelapparatuur dient namelijk
hoogfrequent te zijn en dimbaar. Dimbare voorschakelapparatuur wordt in principe alleen geleverd met daglichtafhankelijke regeling.
- Daglichtafhankelijke regeling dient bij voorkeur bij de armaturen aan de raamzijde te worden toegepast.
Dakisolatie
- Een plat dak dient bij voorkeur aan de bovenzijde van de draagconstructie geïsoleerd te worden om condensatie in de constructie te
voorkomen.
Dubbelglas/HR++ glas/Triple glas
- Bij vervanging van enkel glas door dubbel glas, HR++-glas of triple glas dienen mogelijk de kozijnen vervangen te worden;
Of de kozijnen vervangen moeten worden is afhankelijk van de staat van de kozijnen en of het mogelijk is om de kozijnen aan te
passen. Bij aluminium en stalen kozijnen is dit vaak niet mogelijk.
- Door het vernieuwen van de kozijnen en het glas neemt de infiltratie af. Voldoende ventileren door het toepassen van
gevelroosters, of het toepassen van gebalanceerde ventilatie is noodzakelijk om vochtproblemen te voorkomen.
Vloerisolatie
- Isoleren aan de bovenzijde heeft tot gevolg dat de ruimte minder hoog wordt en de deuren mogelijk ingekort dienen te worden.
- Bij isoleren aan de onderzijde is een voldoende hoge kruipruimte benodigd.
Gevelisolatie
- Gevelisolatie zorgt ervoor dat de gevel minder buitenlucht doorlaat. Op een juiste wijze mechanisch ventileren is bij het na-
isoleren noodzakelijk.
- Bij toepassing van spouwmuurisolatie is een voldoende grote en schone spouw een vereiste. Is dit niet mogelijk dan
kunnen er vochtbruggen ontstaan.
- Bij buitenisolatie zal het aanzien van het gebouw wijzigingen en de ramen komen dieper te liggen.
- Bij binnenisolatie wordt de ruimte kleiner, tevens dienen mogelijk radiatoren en stopcontacten verplaatst te worden.

## TVT (hidden)
Indicatieve terugverdientijd
Bij het berekenen van de indicatieve terugverdientijd, zijn de volgende uitgangspunten gehanteerd:
- Er is één referentie aangehouden. Deze is onafhankelijk van de invoer.
- Er worden drie verschillende schaalgroottes gehanteerd.
- Er is sprake van een meerinvestering ten op zichte van de referentiesituatie
De keuze uit de volgende terugverdientijdenL
<5 jaar, < 7 jaar, <10 jaar, <15 jaar, >15 jaar
Ruimteverwarming
Huidige situatie: |  | 1 | VR-ketel
Gewenste situatie: |  | 3 | Gasgestookte warmtekrachtinstallatie |  |  |  | Ruimteverwarming (referentie VR-ketel) | [5 empty] | Ruimteverwarming (referentie HR107-ketel, VR-ketel) | [5 empty] | Ruimteverwarming (referentie HR107-ketel) | [5 empty] | Ruimteverwarming (referentie stadsverwarming)
|  | <3000 m2 | 3000-10000 m2 | >10.000 m2 | Huidige situatie |  |  |  | <3000 m2 | 3000-10000 m2 | >10.000 m2 |  |  |  | <3000 m2 | 3000-10000 m2 | >10.000 m2 |  |  |  | <3000 m2 | 3000-10000 m2 | >10.000 m2 |  |  |  | <3000 m2 | 3000-10000 m2 | >10.000 m2
2 | het toepassen van een HR107-ketel | kleiner of gelijk dan 5 jaar | kleiner of gelijk dan 5 jaar | kleiner of gelijk dan 5 jaar |  |  |  | HR107 | kleiner of gelijk dan 5 jaar | kleiner of gelijk dan 5 jaar | kleiner of gelijk dan 5 jaar |  |  | HR107 | > 15 jaar | > 15 jaar | > 15 jaar |  |  | HR107 | Niet van toepassing | Niet van toepassing | Niet van toepassing |  |  | HR107 | > 15 jaar | > 15 jaar | > 15 jaar |  | 1 | VR-ketel
3 | het toepassen van een gasgestookte warmtekrachtinstallatie | > 15 jaar | > 15 jaar | > 15 jaar |  |  |  | Gas WKK | > 15 jaar | > 15 jaar | > 15 jaar |  |  | Gas WKK | > 15 jaar | > 15 jaar | > 15 jaar |  |  | Gas WKK | > 15 jaar | > 15 jaar | > 15 jaar |  |  | Gas WKK | > 15 jaar | > 15 jaar | > 15 jaar |  | 2 | HR107-ketel
4 | het toepassen van een gaswarmtepomp in combinatie met een aquifer | > 15 jaar | > 15 jaar | < 15 jaar |  |  |  | Gas WP | > 15 jaar | > 15 jaar | < 15 jaar |  |  | Gas WP | > 15 jaar | > 15 jaar | < 15 jaar |  |  | Gas WP | > 15 jaar | > 15 jaar | < 15 jaar |  |  | Gas WP | > 15 jaar | > 15 jaar | < 15 jaar |  | 3 | gasgestookte warmtekrachtinstallatie
5 | het toepassen elektrische warmtepomp in combinatie met een aquifer | > 15 jaar | > 15 jaar | < 15 jaar |  |  |  | Elek WP | > 15 jaar | > 15 jaar | < 15 jaar |  |  | Elek WP | > 15 jaar | > 15 jaar | < 15 jaar |  |  | Elek WP | > 15 jaar | > 15 jaar | < 15 jaar |  |  | Elek WP | > 15 jaar | > 15 jaar | < 15 jaar |  | 4 | gaswarmtepomp icm aquifer
6 | het toepassen van restwarmte | > 15 jaar | > 15 jaar | > 15 jaar |  |  |  | Restwarmte | > 15 jaar | > 15 jaar | > 15 jaar |  |  | Restwarmte | > 15 jaar | > 15 jaar | > 15 jaar |  |  | Restwarmte | > 15 jaar | > 15 jaar | > 15 jaar |  |  | Restwarmte | Niet van toepassing | Niet van toepassing | Niet van toepassing |  | 5 | elektrische warmtepomp icm aquifer
7 | het toepassen van een biomassagestookte warmtekrachtinstallatie | > 15 jaar | > 15 jaar | > 15 jaar |  |  |  | Bio WKK | > 15 jaar | > 15 jaar | > 15 jaar |  |  | Bio WKK | > 15 jaar | > 15 jaar | > 15 jaar |  |  | Bio WKK | > 15 jaar | > 15 jaar | > 15 jaar |  |  | Bio WKK | > 15 jaar | > 15 jaar | > 15 jaar |  | 6 | restwarmte
8 | het toepassen van een houtketel | > 15 jaar | < 15 jaar | < 15 jaar |  |  |  | Houtketel | > 15 jaar | < 15 jaar | < 15 jaar |  |  | Houtketel | > 15 jaar | < 15 jaar | < 15 jaar |  |  | Houtketel | > 15 jaar | < 15 jaar | < 15 jaar |  |  | Houtketel | > 15 jaar | < 15 jaar | < 15 jaar |  | 7 | biomassagestookte warmtekrachtinstallatie
9 | het toepassen van een HR-ketel en een VR-ketel | kleiner of gelijk dan 5 jaar | kleiner of gelijk dan 5 jaar | kleiner of gelijk dan 5 jaar |  |  |  | HR+VR | kleiner of gelijk dan 5 jaar | kleiner of gelijk dan 5 jaar | kleiner of gelijk dan 5 jaar |  |  | HR+VR | Niet van toepassing | Niet van toepassing | Niet van toepassing |  |  | HR+VR | > 15 jaar | > 15 jaar | > 15 jaar |  |  | HR+VR | > 15 jaar | > 15 jaar | > 15 jaar |  | 8 | houtketel
10 | het toepassen van een warmtepomp met ketel | > 15 jaar | < 15 jaar | < 15 jaar |  |  |  | Elek WP+ketel | > 15 jaar | < 15 jaar | < 15 jaar |  |  | Elek WP+ketel | > 15 jaar | < 15 jaar | < 15 jaar |  |  | Elek WP+ketel | > 15 jaar | < 15 jaar | < 15 jaar |  |  | Elek WP+ketel | > 15 jaar | < 15 jaar | < 15 jaar |  | 9 | HR-ketel / VR-ketel
| Gewenste situatie | > 15 jaar | > 15 jaar | > 15 jaar | [26 empty] | 10 | warmtepomp met ketel
Aangehouden huidige situatie: |  | 1 | VR-ketel
Aangehouden gewenste situatie: |  | 3 | gasgestookte warmtekrachtinstallatie
Ruimtekoeling ventilatielucht
Huidige situatie: |  | 4 | Compressiekoelmachine
Gewenste situatie: |  | 3 | DX-koeling |  |  |  |  | Ruimtekoeling ventilatielucht (referentie dx-koeling) | [5 empty] | Ruimtekoeling ventilatielucht (referentie koelmachine
|  | <3000 m2 | 3000-10000 m2 | >10.000 m2 |  |  |  |  | <3000 m2 | 3000-10000 m2 | >10.000 m2 |  |  |  | <3000 m2 | 3000-10000 m2 | >10.000 m2
2 | van indirecte adiabatische koeling | < 10 jaar | < 7 jaar | < 7 jaar |  |  |  | Adiatbatisch | < 10 jaar | < 7 jaar | < 7 jaar |  |  | Adiatbatisch | < 10 jaar | < 7 jaar | < 7 jaar | [11 empty] | 1 | geen koeling
3 | van DX-koeling | > 15 jaar | > 15 jaar | > 15 jaar |  |  |  | DX koeling | Niet van toepassing | Niet van toepassing | Niet van toepassing |  |  | DX koeling | > 15 jaar | > 15 jaar | > 15 jaar | [11 empty] | 2 | indirecte adiabatische koeling (verdampingskoeling)
4 | van compressiekoelmachine | Niet van toepassing | Niet van toepassing | Niet van toepassing |  |  |  | Compres | Niet van toepassing | Niet van toepassing | Niet van toepassing |  |  | Compres | Niet van toepassing | Niet van toepassing | Niet van toepassing | [11 empty] | 3 | dx-koeling
5 | van absorptiewarmtepomp | > 15 jaar | > 15 jaar | > 15 jaar |  |  |  | Absorptie | > 15 jaar | > 15 jaar | > 15 jaar |  |  | Absorptie | > 15 jaar | > 15 jaar | > 15 jaar | [11 empty] | 4 | compressiekoelmachine
6 | van diep oppervlaktewater | < 10 jaar | < 7 jaar | < 7 jaar |  |  |  | Oppervlakte | < 10 jaar | < 7 jaar | < 7 jaar |  |  | Oppervlakte | < 10 jaar | < 7 jaar | < 7 jaar | [11 empty] | 5 | absorptiewarmtepomp
7 | van koude-opslag | > 15 jaar | < 15 jaar | < 10 jaar |  |  |  | KO | > 15 jaar | < 15 jaar | < 10 jaar |  |  | KO | > 15 jaar | < 15 jaar | < 10 jaar | [11 empty] | 6 | diep oppervlaktewater
8 | van vrije koeling | kleiner of gelijk dan 5 jaar | kleiner of gelijk dan 5 jaar | kleiner of gelijk dan 5 jaar |  |  |  | Vrije koeling | kleiner of gelijk dan 5 jaar | kleiner of gelijk dan 5 jaar | kleiner of gelijk dan 5 jaar |  |  | Vrije koeling | kleiner of gelijk dan 5 jaar | kleiner of gelijk dan 5 jaar | kleiner of gelijk dan 5 jaar | [11 empty] | 7 | koude-opslag
9 | van adsorptiekoeling | > 15 jaar | > 15 jaar | > 15 jaar |  |  |  | Adsorptie | > 15 jaar | > 15 jaar | > 15 jaar |  |  | Adsorptie | > 15 jaar | > 15 jaar | > 15 jaar | [11 empty] | 8 | vrije koeling
10 | van split-units | > 15 jaar | > 15 jaar | > 15 jaar |  |  |  | Split | > 15 jaar | > 15 jaar | > 15 jaar |  |  | Split | > 15 jaar | > 15 jaar | > 15 jaar | [11 empty] | 9 | adsorptiekoeling
| Gewenste situatie | > 15 jaar | > 15 jaar | > 15 jaar | [24 empty] | 10 | split-units
Aangehouden huidige situatie: |  | 4 | compressiekoelmachine
Aangehouden gewenste situatie: |  | 3 | dx-koeling
Ruimtekoeling secundair systeem (referentie compressiekoelmachine)
Huidige situatie: |  | 5 | Absorptiewarmtepomp
Gewenste situatie: |  | 4 | Compressiekoelmachine |  |  |  |  | Ruimtekoeling secundair systeem (referentie split-unit) | [5 empty] | Ruimtekoeling secundair systeem (referentie compressiekoelmachine)
|  | <3000 m2 | 3000-10000 m2 | >10.000 m2 |  |  |  |  | <3000 m2 | 3000-10000 m2 | >10.000 m2 |  |  |  | <3000 m2 | 3000-10000 m2 | >10.000 m2
2 | van indirecte adiabatische koeling | N.v.t. | N.v.t. | N.v.t. | (verdampingskoeling) |  |  | van indirecte adiabatische koeling | N.v.t. | N.v.t. | N.v.t. |  |  | van indirecte adiabatische koeling | N.v.t. | N.v.t. | N.v.t.
3 | van DX-koeling | N.v.t. | N.v.t. | N.v.t. |  |  |  | van DX-koeling | N.v.t. | N.v.t. | N.v.t. |  |  | van DX-koeling | N.v.t. | N.v.t. | N.v.t.
4 | van compressiekoelmachine | N.v.t. | N.v.t. | N.v.t. |  |  |  | van compressiekoelmachine | N.v.t. | N.v.t. | N.v.t. |  |  | van compressiekoelmachine | N.v.t. | N.v.t. | N.v.t.
5 | van absorptiewarmtepomp | > 15 jaar | > 15 jaar | > 15 jaar |  |  |  | van absorptiewarmtepomp | > 15 jaar | > 15 jaar | > 15 jaar |  |  | van absorptiewarmtepomp | > 15 jaar | > 15 jaar | > 15 jaar
6 | van diep oppervlaktewater | < 10 jaar | < 7 jaar | < 7 jaar |  |  |  | van diep oppervlaktewater | < 10 jaar | < 7 jaar | < 7 jaar |  |  | van diep oppervlaktewater | < 10 jaar | < 7 jaar | < 7 jaar
7 | van koude-opslag | > 15 jaar | < 15 jaar | < 10 jaar |  |  |  | van koude-opslag | > 15 jaar | < 15 jaar | < 10 jaar |  |  | van koude-opslag | > 15 jaar | < 15 jaar | < 10 jaar
8 | van vrije koeling | N.v.t. | N.v.t. | N.v.t. |  |  |  | van vrije koeling | N.v.t. | N.v.t. | N.v.t. |  |  | van vrije koeling | N.v.t. | N.v.t. | N.v.t.
9 | van adsorptiekoeling | > 15 jaar | > 15 jaar | > 15 jaar |  |  |  | van adsorptiekoeling | > 15 jaar | > 15 jaar | > 15 jaar |  |  | van adsorptiekoeling | > 15 jaar | > 15 jaar | > 15 jaar
10 | van split-units | > 15 jaar | > 15 jaar | > 15 jaar |  |  |  | van split-units | Niet van toepassing | Niet van toepassing | Niet van toepassing |  |  | van split-units | > 15 jaar | > 15 jaar | > 15 jaar
| Gewenste situatie | N.v.t. | N.v.t. | N.v.t.
Aangehouden huidige situatie: |  | 4 | compressiekoelmachine
Aangehouden gewenste situatie: |  | 4 | compressiekoelmachine
Transmissie (referentie: slechte isolatie, enkelglas)
Huidige situatie Rc-waarde vloer: |  | 1.4
Gewenste situatie Rc-waarde vloer: |  | 4
Huidige situatie Rc-waarde gevel: |  | 1.61
Gewenste situatie Rc-waarde gevel: |  | 4
Huidige situatie Rc-waarde dak: |  | 1.47
Gewenste situatie Rc-waarde dak: |  | 4
Huidige situatie glas: |  | 1 | ten opzichte van enkelglas bedraagt
Gewenste situatie glas: |  | 2 | ten opzichte van dubbelglas bedraagt |  |  |  |  | Transmissie (referentie: slechte isolatie (Rc < 1), enkelglas) | [6 empty] | Transmissie (referentie: matig isolatie (Rc 1-2,0), dubbelglas) | [6 empty] | Transmissie (referentie: voldoende isolatie (>Rc 2,0), HR++glas)
|  | <3000 m2 | 3000-10000 m2 | >10.000 m2 | meegenomen |  |  |  | <3000 m2 | 3000-10000 m2 | >10.000 m2 | meegenomen |  |  |  | <3000 m2 | 3000-10000 m2 | >10.000 m2 | meegenomen |  |  |  | <3000 m2 | 3000-10000 m2 | >10.000 m2 | meegenomen
| Isoleren vloer | < 10 jaar | < 10 jaar | < 10 jaar | < 10 jaar | 1000 |  | Vloer | kleiner of gelijk dan 5 jaar | kleiner of gelijk dan 5 jaar | kleiner of gelijk dan 5 jaar | kleiner of gelijk dan 5 jaar |  |  | Vloer | < 10 jaar | < 10 jaar | < 10 jaar | < 10 jaar |  |  | Vloer | >15 jaar | >15 jaar | >15 jaar | >15 jaar |  |  | 1 | ten opzichte van enkelglas bedraagt
| Isoleren gevel | < 15 jaar | < 15 jaar | < 15 jaar | < 15 jaar |  |  | Gevel | kleiner of gelijk dan 5 jaar | kleiner of gelijk dan 5 jaar | kleiner of gelijk dan 5 jaar | kleiner of gelijk dan 5 jaar |  |  | Gevel | < 15 jaar | < 15 jaar | < 15 jaar | < 15 jaar |  |  | Gevel | >15 jaar | >15 jaar | >15 jaar | >15 jaar |  |  | 2 | ten opzichte van dubbelglas bedraagt
| Isoleren dak | < 10 jaar | < 10 jaar | < 10 jaar | < 10 jaar |  |  | Dak | kleiner of gelijk dan 5 jaar | kleiner of gelijk dan 5 jaar | kleiner of gelijk dan 5 jaar | kleiner of gelijk dan 5 jaar |  |  | Dak | < 10 jaar | < 10 jaar | < 10 jaar | < 10 jaar |  |  | Dak | >15 jaar | >15 jaar | >15 jaar | >15 jaar |  |  | 3 | ten opzichte van HR++-glas bedraagt
| het toepassen van dubbelglas | < 7 jaar | < 7 jaar | < 7 jaar | < 7 jaar |  |  | Dubbelglas | < 7 jaar | < 7 jaar | < 7 jaar | < 7 jaar |  |  | Dubbelglas | N.v.t. | N.v.t. | N.v.t. | N.v.t. |  |  | Dubbelglas | N.v.t. | N.v.t. | N.v.t. | N.v.t. |  |  | 4 | ten opzichte van drievoudig glas bedraagt
| het toepassen van HR++-glas | kleiner of gelijk dan 5 jaar | kleiner of gelijk dan 5 jaar | kleiner of gelijk dan 5 jaar | kleiner of gelijk dan 5 jaar |  |  | HR++ glas | kleiner of gelijk dan 5 jaar | kleiner of gelijk dan 5 jaar | kleiner of gelijk dan 5 jaar | kleiner of gelijk dan 5 jaar |  |  | HR++ glas | < 15 jaar | < 15 jaar | < 15 jaar | < 15 jaar |  |  | HR++ glas | N.v.t. | N.v.t. | N.v.t. | N.v.t.
| het toepassen van drievoudig-glas | < 10 jaar | < 10 jaar | < 10 jaar | < 10 jaar |  |  | Tripple glas | < 10 jaar | < 10 jaar | < 10 jaar | < 10 jaar |  |  | Tripple glas | > 15 jaar | > 15 jaar | > 15 jaar | > 15 jaar |  |  | Tripple glas | > 15 jaar | > 15 jaar | > 15 jaar | > 15 jaar
Huidige situatie vloer |  | 1.4 | = | 1,0 - 2,0
Huidige situatie gevel |  | 1.61 | = | 1,0 - 2,0
Huidige situatie dak |  | 1.47 | = | 1,0 - 2,0
Ventilatie (refentie: mechanische afzuiging)
Huidige situatie |  | 3 | 1 | gebalanceerde ventilatie zonder warmteterugwinning | [24 empty] | 1 | zonder warmteterugwinning | 1 | natuurlijke ventilatie
Gewenste situatie: |  | 3 | 4 | Gebalanceerde ventilatie met warmteterugwinning |  |  |  | Ventilatie (refentie: natuurlijke ventilatie) | [6 empty] | Ventilatie (refentie: mechanische afzuiging) | [6 empty] | Ventilatie (refentie: gebalanceerd zonder wtw) | [6 empty] | 2 | met warmteterugwinning | 2 | mechanische afvoer
|  | <3000 m2 | 3000-10000 m2 | >10.000 m2 |  |  |  |  | <3000 m2 | 3000-10000 m2 | >10.000 m2 |  |  |  |  | <3000 m2 | 3000-10000 m2 | >10.000 m2 |  |  |  |  | <3000 m2 | 3000-10000 m2 | >10.000 m2 |  |  |  | 3 | met warmteterugwinning | 3 | gebalanceerde ventilatie
| Toepassen van gebalanceerde ventilatie met warmteterugwinning | kleiner of gelijk dan 5 jaar | kleiner of gelijk dan 5 jaar | kleiner of gelijk dan 5 jaar | kleiner of gelijk dan 5 jaar |  |  | Toepassen van gebalanceerde ventilatie met warmteterugwinning | > 15 jaar | > 15 jaar | > 15 jaar | > 15 jaar |  |  | Toepassen van gebalanceerde ventilatie met warmteterugwinning | > 15 jaar | > 15 jaar | > 15 jaar | > 15 jaar |  |  | Toepassen van gebalanceerde ventilatie met warmteterugwinning | kleiner of gelijk dan 5 jaar | kleiner of gelijk dan 5 jaar | kleiner of gelijk dan 5 jaar | kleiner of gelijk dan 5 jaar |  |  | 4 | met warmteterugwinning
[29 empty] | 5 | met warmteterugwinning
Bevochtiger (referentie: elektrische bevochtiger)
|  | <3000 m2 | 3000-10000 m2 | >10.000 m2
2 | het toepassen van een infrasoonbevochtiger | > 15 jaar | > 15 jaar | < 15 jaar | < 15 jaar
3 | het toepassen van een ultrasoonbevochtiger | > 15 jaar | > 15 jaar | < 15 jaar | < 15 jaar
4 | het toepassen van een gasbevochtiger | > 15 jaar | > 15 jaar | < 15 jaar | < 15 jaar
| Verlichting (referentie: contioneel, vertrekschakeling) | [6 empty] | Verlichting (referentie: slecht, halogeen/gloeilampen vertrekschakeling) | [6 empty] | Verlichting (referentie: matig contioneel, vertrekschakeling) | [6 empty] | Verlichting (referentie: goed HF-verlichting, vertrekschakeling)
Huidige situatie |  | 6 | hoogfrequente verlichting met aanwezigheidsdetectie
Gewenste situatie |  | 8 | hoogfrequente verlichting met daglichtafhankelijke regeling en aanwezigheidsdetectie | [25 empty] | 1 | halogeen / gloeilamp met vertrekschakeling
|  | <3000 m2 | 3000-10000 m2 | >10.000 m2 |  |  |  |  | <3000 m2 | 3000-10000 m2 | >10.000 m2 |  |  |  |  | <3000 m2 | 3000-10000 m2 | >10.000 m2 |  |  |  |  | <3000 m2 | 3000-10000 m2 | >10.000 m2 |  |  |  | 2 | halogeen / gloeilamp met aanwezigheidsdetectie
3 | conventioneel TL verlichting met vertrekschakeling | Niet van toepassing | Niet van toepassing | Niet van toepassing |  |  |  | TL vertrek | < 7 jaar | < 7 jaar | < 7 jaar |  |  |  | TL vertrek | Niet van toepassing | Niet van toepassing | Niet van toepassing |  |  |  | TL vertrek | Niet van toepassing | Niet van toepassing | Niet van toepassing |  |  |  | 3 | conventionele TL verlichting met vertrekschakeling
4 | conventioneel TL verlichiting met aanwezigheidsdetectie | Niet van toepassing | Niet van toepassing | Niet van toepassing |  |  |  | TL aanw | kleiner of gelijk dan 5 jaar | kleiner of gelijk dan 5 jaar | kleiner of gelijk dan 5 jaar |  |  |  | TL aanw | < 7 jaar | < 7 jaar | < 7 jaar |  |  |  | TL aanw | Niet van toepassing | Niet van toepassing | Niet van toepassing |  |  |  | 4 | conventionele TL verlichiting met aanwezigheidsdetectie
5 | hoogfrequente verlichting met vertrekschakeling | Niet van toepassing | Niet van toepassing | Niet van toepassing |  |  |  | HF vertrek | < 7 jaar | < 7 jaar | < 7 jaar |  |  |  | HF vertrek | < 7 jaar | < 7 jaar | < 7 jaar |  |  |  | HF vertrek | Niet van toepassing | Niet van toepassing | Niet van toepassing |  |  |  | 5 | hoogfrequente verlichting met vertrekschakeling
6 | hoogfrequente verlichting met aanwezigheidsdetectie | < 10 jaar | < 10 jaar | < 10 jaar |  |  |  | HF aanw | kleiner of gelijk dan 5 jaar | kleiner of gelijk dan 5 jaar | kleiner of gelijk dan 5 jaar |  |  |  | HF aanw | < 7 jaar | < 7 jaar | < 7 jaar |  |  |  | HF aanw | < 10 jaar | < 10 jaar | < 10 jaar |  |  |  | 6 | hoogfrequente verlichting met aanwezigheidsdetectie
7 | hoogfrequente verlichting met daglichtschakeling | < 7 jaar | < 7 jaar | < 7 jaar |  |  |  | HF dagl | < 7 jaar | < 7 jaar | < 7 jaar |  |  |  | HF dagl | < 7 jaar | < 7 jaar | < 7 jaar |  |  |  | HF dagl | < 7 jaar | < 7 jaar | < 7 jaar |  |  |  | 7 | hoogfrequente verlichting met daglichtschakeling
8 | hoogfrequente verlichting met daglichtafhankelijke regeling en aanwezigheidsdetectie | < 10 jaar | < 10 jaar | < 10 jaar |  |  |  | HF dagl, aanw | < 7 jaar | < 7 jaar | < 7 jaar |  |  |  | HF dagl, aanw | < 7 jaar | < 7 jaar | < 7 jaar |  |  |  | HF dagl, aanw | < 10 jaar | < 10 jaar | < 10 jaar |  |  |  | 8 | hoogfrequente verlichting met daglichtafhankelijke regeling en aanwezigheidsdetectie
| Gewenste situatie | < 10 jaar | < 10 jaar | < 10 jaar
Aangehouden huidige situatie |  | 5 | hoogfrequente verlichting met vertrekschakeling
[8 empty] | Elektrisch | infrasoon | ultrasoon | gasbevochtiging
[7 empty] | Elek kWh | 16004 | 1599 | 1501 | 312
[7 empty] | Gas m3 | -127 | 1595 | 1595 | 2133
[7 empty] | Elek €/kWh | 0.1
[7 empty] | Gas €/m3 | 0.43
[7 empty] | Enerkgiekosten | 1545.79 | 845.75 | 835.95 | 948.39
[7 empty] | Besparing |  | 700.04 | 709.84 | 597.4
[7 empty] | Inv | 35200 | 92000 | 112000 | 56000
[7 empty] | Meerinv |  | 56800 | 76800 | 20800
[9 empty] | 81.1382 | 108.1934 | 34.8175

## Ventilatiedef
Ventilatie
| Huidige situatie | Gewenste situatie
Type hoofdventilatiesysteem:
Debietregeling:
Debietregeling is alleen mogelijk bij mechanische afzuiging en gebalanceerde ventilatie
Mechanische afvoer (alleen invullen bij mechanische afvoer)
Indien in de bestaande situatie de ventilatielucht via natuurlijke toevoer (roosters) wordt ingebracht en via mechanische
afzuiging wordt afgevoerd, dan kan de warmte van de afzuiglucht alleen door middel van een warmtepomp worden
teruggewonnen. Deze warmte wordt vervolgens gebruikt voor de ruimteverwarming.
Deze maatregel kan alleen worden gebruikt in combinatie met laagtemperatuurverwarming.
De besparing wordt niet in dit tabblad, maar in het tabblad warmteopwekking meegenomen.
Gebalanceerde ventilatie (alleen invullen bij gebalanceerde ventilatie)
Indien gebalanceerde ventilatie wordt toegepast, kan de toegevoerde lucht worden verwarmd, gekoeld of bevochtigd.
Bij natuurlijke ventilatie en mechanische afvoer is dit centraal niet mogelijk.
Onderstaande gegevens dienen alleen ingevuld te worden bij een gebalanceerd ventilatiesysteem.
| Huidige situatie | Gewenste situatie
Ventilatielucht koelen:
Bevochtigen:
Warmteterugwinning:
Resultaat
In de grafiek wordt alleen het primaire energiegebruik voor het verwarmen, koelen en bevochtigen van de ventilatielucht.
Indicatieve terugverdientijd
De terugverdientijden zijn berekend op basis van meerinvesteringen.
De gebouwgrootte is van invloed op de meerinvesteringen, waarbij de volgende gebouwgrootte zijn aangehouden.
- Gebouwen kleiner dan 3.000 m2 bruto vloeroppervlak.
- Gebouwen tussen de 3.000 m2 en 10.000 m2 bruto vloeroppervlak.
- Gebouwen groter dan 10.000 m2 bruto vloeroppervlak.
De terugverdientijd voor het toepassen van gebalanceerde ventilatie met warmteterugwinning ten opzichte van
gebalanceerde ventilatie zonder warmteterugwinning bedraagt: kleiner of gelijk dan 5 jaar.
De terugverdientijd voor het toepassen van een infrasoonbevochtiger ten opzichte van elektrische bevochtiging
bedraagt: < 15 jaar.
Randvoorwaarden van de technische haalbaarheid
Gebalanceerde ventilatie
- Er dient ruimte gereserveerd te worden voor toevoer- en afvoerkanalen indien niet aanwezig.
- Er dient ruimte gereserveerd te worden voor de luchtbehandelingskast (toevoer- en afvoerkast) in de technische ruimte of op het
dak.
- Aanbevolen wordt om de toevoer- en afvoerkast naast elkaar op te stellen om warmteterugwinning mogelijk te maken.
- Extra kierdichting van de gevel is van belang om luchtstromen (infiltratie) te beperken.
Toepassen warmteterugwinning
- Toepassen van warmteterugwinning uit de ventilatielucht alleen mogelijk met een gebalanceerd ventilatiesysteem.
- Bij toepassen van warmteterugwinning is één lege sectie in de toevoerkast en één in de afvoerkast benodigd. Indien niet
aanwezig dient de bestaande luchtbehandelingskast vervangen te worden. Hiervoor is extra ruimtebeslag benodigd.
- Indien warmteterugwinning in de bestaande luchtbehandelingskast wordt ingepast dient de ventilator indien mogelijk te worden
opgetoerd om de oorspronkelijk luchtdebiet te handhaven.
- Staan de toevoerkast en de afzuigkast niet direct naast elkaar opgesteld, dan is alleen een twin-coil systeem mogelijk.
- In praktijk wordt een kruisstroom warmtewisselaar of een warmtewiel het meest toegepast.
Debietregeling
- Debietregeling is mogelijk door bijvoorbeeld een frequentieregelaar toe te passen.
- De frequentieregelaar dient ergens op geregeld te worden, mogelijke oplossingen zijn de volgende.
+ Op basis van aanwezigheid op verdieping of per ruimte.
+ Op basis van CO2-emissie in de ruimte.
+ Op basis van druk.
Infrasoon bevochtiging
- Mechanische toevoerventilatie benodigd.
- Waterbehandelingsinstallatie benodigd, hiervoor dient ruimte gereserveerd te worden.
- Voor de infrasoon bevochtiging dient ruimte gereserveerd te worden in de luchtbehandelingskast.
- In verband dat infrasoonbevochtiging indirect warmte uit de lucht haalt, dient de verwarmingsbatterij in de luchtbehandelingskast
groter gedimensioneerd te worden
- In infrasoonbevochtiger geeft extra luchtweerstand. Bij plaatsing in de bestaande situatie dient de ventilator indien mogelijk
opgetoerd te worden.

## Berekening ventilatie (hidden)
Om een beeld te krijgen van de consequenties in het energiegebruik bij toepassing van verschillende maatregelen wordt er gebruik
gemaakt van verschillende aannames. Deze worden in deze sheet weergegeven.
Algemeen
Uitgangspunt
Bedrijfsuren per dag | 10 | uur per dag
Bedrijfsdagen per dag | 255 | dagen
Totaal bedrijfsuren per jaar | 2550 | uren per jaar
Ventilatie
Ventilatie hoeveelheid
|  | Zonder deb reg | Met deb reg
Minimaal volgens bouwbesluit | dm3/s per m2 | 3.5 | 2.45 | verblijfsgebied klasse B2 (1,3 t/m 3,3 m2 per pers
Minimaal volgens bouwbesluit | m3/h/m2 | 12.6 | 8.82
2-voudige ventilatie | m3/h/m2 | 6 | 6 | hoogte | 3 | m
2-voudige ventilatie | dm3/s per m2 | 1.6667 | 1.1667
Aangenomen in berekening | m3/h/m2 | 12.6 | 8.82
Warmtevraag ventilatie
Uitgangspunten:
- 10.000 m3/h
- retourventilatielucht 21C
- inblaastemp 19C bij buiten -10C
- inblaastemp 17C bij buitentemp groter dan 17C
Warmtevraag per jaar zonder wtw |  | 64513 | kWh per jaar zonder warmteterugwinning
Warmtevraag ventilatie
|  | Zonder deb reg | Met deb reg | Eenheid |  | Opmerking
Warmtevraag aangenomen in berekening |  | 81.2864 | 56.9005 | kWh per jaar per m3/h/m2
Totaal verbruik zonder wtw |  | 292.631 | 204.8417 | MJ/m2 per jaar zonder wtw
Totaal verbruik met heat-pipe |  | 28.4502 | 19.9152 | kWh/m2 per jaar met heatpipe |  | Ter indicatie
Totaal verbruik met twin-coil |  | 32.5146 | 22.7602 | kWh/m2 per jaar met twin-coil |  | Ter indicatie
Totaal verbruik met warmtewiel |  | 20.3216 | 14.2251 | kWh/m2 per jaar met warmtewiel |  | Ter indicatie
Totaal verbruik met platenwisselaar |  | 16.2573 | 11.3801 | kWh/m2 per jaar met platenwisselaar |  | Ter indicatie
Totaal verbruik met heat-pipe |  | 102.4208 | 71.6946 | MJ/m2 per jaar met heatpipe |  | Ter indicatie
Totaal verbruik met twin-coil |  | 117.0524 | 81.9367 | MJ/m2 per jaar met twin-coil |  | Ter indicatie
Totaal verbruik met warmtewiel |  | 73.1577 | 51.2104 | MJ/m2 per jaar met warmtewiel |  | Ter indicatie
Totaal verbruik met platenwisselaar |  | 58.5262 | 40.9683 | MJ/m2 per jaar met platenwisselaar |  | Ter indicatie
Ventilator energie
Ventilator energie
|  | Mechanische afzuiging |  | Gebalanceerd
|  | Geen deb reg | Met debiet reg | Geen deb reg | Met debiet reg
Debiet | m3/h/m2 | 12.6 | 8.82 | 12.6 | 8.82
Weerstand toevoer ventilator | Pa | 0 | 0 | 700 | 700
Weerstand afvoer ventilator | Pa | 500 | 500 | 450 | 450
Weerstand totaal | Pa | 500 | 500 | 1150 | 1150
Rendement ventilator |  | 65% | 65% | 65% | 65%
Vermogen ventilator | kW/m2 | 0.0026923 | 0.0018846 | 0.0061923 | 0.0043346
Bedrijfsuren | uren per jaar | 2550 | 2550 | 2550 | 2550
Totaal elektraverbruik | kWh/m2 per jaar | 6.8654 | 4.8058 | 15.7904 | 11.0533
Totaal primair energiegebruik | kWhpr/m2 per jaar | 17.6036 | 12.3225 | 40.4882 | 28.3417
Totaal primair energiegebruik | MJ/m2 per jaar | 63.3728 | 44.3609 | 145.7574 | 102.0302
Bevochtiging
De volgende kentallen zijn beschikbaar bij de verschillende bevochtigingstechnieken
Uitgangspunt bij deze kentallen is het volgende:
- gewenst inblaaslucht 6 g/kg, bij 20C geeft dit een RV van 40%
- bedrijfstijd van 5 dagen per week van 8 tot 18 uur, 49 weken per jaar. |  |  |  |  | onderwaarde | 31.65 | MJ/m3 gas
- bij lbk 10.000 m3 /h. |  |  |  |  | onderwaarde | 8.7917 | kWh/m3 gas
- uit berekening volgt 1.070 uur in bedrijf |  |  |  |  | Rend elekcentr | 39%
Bron TVVL installatiehandboek, DWA
Extra energiegebruik bevochtiging
Type bevochtiging | Gasgebruik (m3/jaar) | Elektragebruik (kWhe/jaar) | Primair (m3 a.e./a) | Primair (MJ/a) | Primair (MJ/m2/a) geen debietreg | Primair (MJ/m2/a) met debietreg | % primair elek | Primair elek (MJ/jaar) | Primair gas MJ/jaar | Totaal
Infrasoon | 1595 | 1599 | 2061.3507 | 65241.75 | 82.2046 | 57.5432 | 22.62% | 14760 | 50481.75 | 65241.75
Ultrasoon | 1595 | 1501 | 2032.7689 | 64337.1346 | 81.0648 | 56.7454 | 21.54% | 13855.3846 | 50481.75 | 64337.1346
Stoom gas decentraal | 2133 | 312 | 2223.9953 | 70389.45 | 88.6907 | 62.0835 | 4.092% | 2880 | 67509.45 | 70389.45
Stoom elektrisch | -127 | 16004 | 4540.5902 | 143709.6808 | 181.0742 | 126.7519 | 102.8% | 147729.2308 | -4019.55 | 143709.6808
Primaire besparing bij vochtterugwinning |  | 30%
Koudevraag
Bij berekening van de koelvraag moet er zowel rekening worden gehouden met latent als met voelbaar gedeelte.
Als uitgangspunt wordt aangehouden, dat de lucht tot circa 18 graden gekoeld wordt.
|  | Geen debietregeling | Debietregeling
Totaal koudevraag per m2 | kWh/m2/jaar | 25 | 20
Energiegebruiken bij verschillende koudeopwekkers
Note on C26: Zie 10037SS506
Note on E45: 450 Pa lbk toevoer 250 Pa luchtkanalen 200 Pa lbk afvoer
Note on F45: 450 Pa lbk toevoer 250 Pa luchtkanalen 200 Pa lbk afvoer
Note on H64: tbv verdeling primaire verdeling gas naar elektriciteit

## Ventilatie (hidden)
Ventilatie | [6 empty] | Type ventilatiesysteem (benodigd voor keuzelijst) |  |  | Verlaagd plafond (benodigd voor keuzelijst)
[7 empty] | Natuurlijke ventilatie | 1 | Natuurlijke ventilatie | ja
Type hoofdventilatiesysteem huidige situatie: |  |  |  |  | Ter controle: | 3 | Mechanische afvoer | 2 | Mechanische afvoer | nee
Type hoofdventilatiesysteem gewenste situatie: |  |  |  |  | Ter controle: | 3 | Gebalanceerde ventilatie | 3 | Gebalanceerde ventilatie
Eigenschappen luchtbehandelingskast bestaande situatie:
De regels 10, 11, 12 en 13 niet weergegeven bij natuurlijke ventilatie
De regels 10, 11 en 12 niet weergegven bij mechanische afzuiging | [6 empty] | Primair energiegebruik voor bevochtiging van ventilatielucht zonder wtw
Koelen huidige situatie: |  |  | Ter controle: | ja |  |  |  |  | Prim zonder debietreg MJ/m2 | Prim met debietreg MJ/m2 | % aandeel elektrisch
Koelen gewenste situatie: |  |  | Ter controle: | nee |  |  | Geen | 1 | 0 | 0 |  | Geen
Bevochtigen huidige situatie: |  |  | Ter controle: | 1 |  |  | Infrasoon | 2 | 82.2046 | 57.5432 | 22.62% | Infrasoon
Bevochtigen gewenste situatie: |  |  | Ter controle: | 2 |  |  | Ultrasoon | 3 | 81.0648 | 56.7454 | 21.54% | Ultrasoon
Warmteterugwinning huidige situatie |  |  | Ter controle: | 1 | 1 |  | Stoom gas decentraal | 4 | 88.6907 | 62.0835 | 4.092% | Stoom gas decentraal
Warmteterugwinning gewenste situatie |  |  | Ter controle: | 4 | 4 |  | Stoom elektrisch | 5 | 181.0742 | 126.7519 | 102.8% | Stoom elektrisch
Debietregeling huidige stiuatie |  |  | Ter controle: | nee | nee
Debietregeling gewenste stiuatie |  |  | Ter controle: | ja | ja |  | Primair energiegebruik voor koeling van ventilatielucht
Rood = niet mogelijk met het type ventilatiesysteem | [6 empty] | Huidige situatie en gewenste situatie |  | Prim zonder debietreg MJ/m2 | Prim met debietreg MJ/m2
Grafiek primaire energieverbruik (MJ/m2) | [6 empty] | Geen koeling | 1 | 0 | 0
[7 empty] | Indirecte adiabatische koeling (verdampingskoeling) | 2 | 9.2308 | 7.3846
Tabel tbv grafiek (varianten op gewenst na met huidige opwekkers) | [6 empty] | DX-koeling | 3 | 57.6923 | 46.1538
| Slechtste | Voldoende | Beter | Beste | Huidig | Gewenst | Compressiekoelmachine | 4 | 65.9341 | 52.7473 | % prim elek
Concept | 1 | 3 | 6 | 10 | 1 | 10 | Absorptiewarmtepomp | 5 | 114.8077 | 91.8462 | 2.01%
Verwarming incl. wtw | 365.7887 | 146.3155 | 73.1577 | 51.2104 | 365.7887 | 40.9683 | Diep oppervlaktewater | 6 | 11.5385 | 9.2308
Koeling | 65.9341 | 65.9341 | 65.9341 | 52.7473 | 65.9341 | 0 | Koude-opslag | 7 | 11.5385 | 9.2308
Ventilatoren | 145.7574 | 145.7574 | 145.7574 | 102.0302 | 145.7574 | 102.0302 | Vrije koeling | 8 | 6.5934 | 5.2747
Bevochtiging | 0 | 0 | 0 | 0 | 0 | 17.263 | Adsorptiekoeling | 9 | 152.3077 | 121.8462 | 1.515%
| 577.4802 | 358.0069 | 284.8492 | 205.9878 | 577.4802 | 160.2615
Berekening primaire energiegebruik voor verwarming van ventilalucht zonder wtw
[9 empty] | Prim zonder debietreg MJ/m2 | Prim met debietreg MJ/m2 | Opmerking
[7 empty] | VR-ketel | 1 | 365.7887 | 256.0521
[7 empty] | HR107-ketel | 2 | 308.0326 | 215.6228
[7 empty] | Gasgestookte warmtekrachtinstallatie | 3 | 234.1048 | 163.8733
[7 empty] | Gaswarmtepomp icm aquifer | 4 | 195.0873 | 136.5611
[7 empty] | Elektrische warmtepomp icm aquifer | 5 | 214.3817 | 150.0672
[7 empty] | Restwarmte | 6 | 146.3155 | 102.4208 | andere formule
[7 empty] | Biomassagestookte warmtekrachtinstallatie | 7 | -100.2161 | -70.1513 | andere formule
Bij de berekening van het energiegebruik door ventilatie wordt gerekend met de volgende energieopwekkers. | [6 empty] | Houtketel | 8 | 98.5289 | 68.9703 | andere formule
Warmteopwekker huidige situatie |  |  | Ter controle: | 1 |  |  | HR-ketel / VR-ketel | 9 | 320.1614 | 224.113
Warmteopwekker gewenste situatie |  |  |  | 3 |  |  | Warmtepomp met ketel | 10 | 234.0484 | 163.8339
Koudeopwekker ventilatielucht huidige situatie |  |  | Ter controle: | 4 |  |  | Type warmtewisselaar (benodigd voor keuzelijst)
Koudeopwekker ventilatielucht gewenste situatie |  |  |  | 3 |  |  | Geen | 1 | 0%
[7 empty] | Heat-pipe | 2 | 65%
[7 empty] | Twin-coil | 3 | 60%
[7 empty] | Warmtewiel | 4 | 75%
Tabel tbv grafiek | [6 empty] | Platenwisselaar (tegenstroom) / kantelklepsysteem | 5 | 80%
| Slechtste | voldoende | beter | beste | huidig | Gewenst
Concept | 1 | 3 | 6 | 10 | 1 | 10 | Ventilatiesysteem opgedeeld in het klasse
Totaal CO2-emissie (kg) | 31.4933 | 20.3854 | 16.6828 | 12.0823 | 31.4933 | 9.2451 |  | Gebalanceerd zonder wtw |  | Gebalanceerd met wtw
[8 empty] | 1 | 2 | 3 | 4 | 5 | 6 | 7 | 8 | 9 | 10
[7 empty] | Debietregeling | nee | ja | nee | nee | nee | nee | ja | ja | ja | ja
[7 empty] | Warmteterugwinning | nee | nee | ja, heatp, twc, krsstr | ja, heatp, twc, krsstr | ja, warmtewiel, kantelklepsyst, tegenstrww | ja, warmtewiel, kantelklepsyst, tegenstrww | ja, heatp, twc, krsstr | ja, heatp, twc, krsstr | ja, warmtewiel, kantelklepsyst, tegenstrww | ja, warmtewiel, kantelklepsyst, tegenstrww
[7 empty] | Bevochtiging | nee | nee | elektrisch | nee, gas, infrasoon etc.. | elektrisch | nee, gas, infrasoon etc.. | elektrisch | nee, gas, infrasoon etc.. | elektrisch | nee, gas, infrasoon etc..
Primaire energiegebruiken tbv tabel (MJ/m2)
[8 empty] | Gebalanceerd zonder wtw |  | Gebalanceerd met wtw
[8 empty] | 1 | 2 | 3 | 4 | 5 | 6 | 7 | 8 | 9 | 10
[6 empty] | goed | Verwarming zonder wtw huidige situatie | 365.7887 | 256.0521 | 365.7887 | 365.7887 | 365.7887 | 365.7887 | 256.0521 | 256.0521 | 256.0521 | 256.0521 | zelfde formule
[6 empty] | goed | Verwarming zonder wtw gewenst situatie | 234.1048 | 163.8733 | 234.1048 | 234.1048 | 234.1048 | 234.1048 | 163.8733 | 163.8733 | 163.8733 | 163.8733 | zelfde formule
[6 empty] | goed | Besparing wtw voelbaar huidig | 0 | 0 | 219.4732 | 219.4732 | 292.631 | 292.631 | 153.6313 | 153.6313 | 204.8417 | 204.8417 | andere formules!!!!
[6 empty] | goed | Besparing wtw voelbaar gewenst | 0 | 0 | 140.4629 | 140.4629 | 175.5786 | 175.5786 | 98.324 | 98.324 | 122.905 | 122.905 | andere formules!!!!
[6 empty] | goed | Verwarming incl. wtw huidig | 365.7887 | 256.0521 | 146.3155 | 146.3155 | 73.1577 | 73.1577 | 102.4208 | 102.4208 | 51.2104 | 51.2104 | zelfde formule
[6 empty] | goed | Verwarming incl. wtw gewenst | 234.1048 | 163.8733 | 93.6419 | 93.6419 | 58.5262 | 58.5262 | 65.5493 | 65.5493 | 40.9683 | 40.9683 | zelfde formule
[6 empty] | goed | Koeling huidige situatie | 65.9341 | 52.7473 | 65.9341 | 65.9341 | 65.9341 | 65.9341 | 52.7473 | 52.7473 | 52.7473 | 52.7473 | andere formules voor natuurlijk en mech afzuiging
[6 empty] | goed | Koeling gewenste situatie | 0 | 0 | 0 | 0 | 0 | 0 | 0 | 0 | 0 | 0
[6 empty] | goed | Ventilatoren huidige situatie | 145.7574 | 102.0302 | 145.7574 | 145.7574 | 145.7574 | 145.7574 | 102.0302 | 102.0302 | 102.0302 | 102.0302 | andere formules!!!!
[6 empty] | goed | Ventilatoren gewenste situatie | 145.7574 | 102.0302 | 145.7574 | 145.7574 | 145.7574 | 145.7574 | 102.0302 | 102.0302 | 102.0302 | 102.0302 | andere formules!!!!
[6 empty] | goed | Bevochtiging huidige situatie | 0 | 0 | 0 | 0 | 0 | 0 | 0 | 0 | 0 | 0 | zelfde formule
[6 empty] | goed | Bevochtiging gewenste situatie | 17.263 | 17.263 | 0 | 17.263 | 0 | 17.263 | 0 | 17.263 | 0 | 17.263
[6 empty] | goed | Totaal huidige situatie | 577.4802 | 410.8295 | 358.0069 | 358.0069 | 284.8492 | 284.8492 | 257.1983 | 257.1983 | 205.9878 | 205.9878
[6 empty] | goed | Totaal gewenst situatie | 397.1251 | 283.1665 | 239.3993 | 256.6623 | 204.2836 | 221.5466 | 167.5795 | 184.8425 | 142.9985 | 160.2615
Berekening energiegebruik wtw zonder rekening houden met type ventilatiesysteem
[8 empty] | Gebalanceerd zonder wtw |  | Gebalanceerd met wtw
[8 empty] | 1 | 2 | 3 | 4 | 5 | 6 | 7 | 8 | 9 | 10
[6 empty] | goed | Koeling huidige situatie | 65.9341 | 52.7473 | 65.9341 | 65.9341 | 65.9341 | 65.9341 | 52.7473 | 52.7473 | 52.7473 | 52.7473 | zelfde formule
[6 empty] | goed | Koeling gewenste situatie | 0 | 0 | 0 | 0 | 0 | 0 | 0 | 0 | 0 | 0
[6 empty] | goed | Bevochtiging met wtw huidige situatie | 0 | 0 | 0 | 0 | 0 | 0 | 0 | 0 | 0 | 0
[6 empty] | goed | Bevochtiging met wtw gewenste situatie | 17.263 | 17.263 | 0 | 17.263 | 0 | 17.263 | 0 | 17.263 | 0 | 17.263
[6 empty] | goed | Bevochtiging zonder wtw huidige situatie | 0 | 0 | 0 | 0 | 0 | 0 | 0 | 0 | 0 | 0 | andere formule
[6 empty] | goed | Bevochtiging zonder wtw gewenste situatie | 57.5432 | 57.5432 | 0 | 57.5432 | 0 | 57.5432 | 0 | 57.5432 | 0 | 57.5432 | andere formule
[6 empty] | goed | Bevochtigingsbesparing wtw huidige situatie | 0 | 0 | 0 | 0 | 0 | 0 | 0 | 0 | 0 | 0
[6 empty] | goed | Bevochtigingsbesparing wtw gewenste situatie | 40.2803 | 40.2803 | 0 | 40.2803 | 0 | 40.2803 | 0 | 40.2803 | 0 | 40.2803
Keuze concepten, die in grafiek moet
[8 empty] | Slechtste | voldoende | beter | beste | huidig
[6 empty] | goed | Primair energiegebruik | Gebalanceerd zonder wtw 1: 577.4802; Gebalanceerd zonder wtw 2: 453.6494; Gebalanceerd met wtw 3: 329.8186; Gebalanceerd met wtw 4: 205.9878; Gebalanceerd met wtw 5: 577.4802
Keuze concepten, die in grafiek moet
[8 empty] | Gebalanceerd zonder wtw |  | Gebalanceerd met wtw
[8 empty] | 1 | 2 | 3 | 4 | 5 | 6 | 7 | 8 | 9 | 10
[6 empty] | goed | Afwijking concept met voldoende | 123.8308 | 42.8199 | 95.6424 | 95.6424 | 168.8001 | 168.8001 | 196.4511 | 196.451 | 247.6615 | 247.6615
[6 empty] | goed | Afwijking concept met beter | 247.6616 | 81.0109 | 28.1884 | 28.1884 | 44.9694 | 44.9694 | 72.6203 | 72.6203 | 123.8307 | 123.8307
[6 empty] | goed | Concept voldoende | Gebalanceerd zonder wtw 1: 3
[6 empty] | goed | Concept beter | Gebalanceerd zonder wtw 1: 6
[6 empty] | goed | Huidige concept | Gebalanceerd zonder wtw 1: 1; Gebalanceerd met wtw 3: 0; Gebalanceerd met wtw 4: 1 = heatp of twc, 2 = warmtewiel, kantelklepsyst, tegenstrww
[6 empty] | goed | Gewenste concept | Gebalanceerd zonder wtw 1: 10; Gebalanceerd met wtw 3: 2; Gebalanceerd met wtw 4: 1 = heatp of twc, 2 = warmtewiel, kantelklepsyst, tegenstrww
Primair energiegebruik (huidige situatie)
[8 empty] | 1 | 2 | 3 | 4 | 5 | 6 | 7 | 8 | 9 | 10
[5 empty] | Verwarming |  | MJpr | 365.7887 | 256.0521 | 146.3155 | 146.3155 | 73.1577 | 73.1577 | 102.4208 | 102.4208 | 51.2104 | 51.2104
[5 empty] | - Gasgebruik |  | MJpr | 365.7887 | 256.0521 | 146.3155 | 146.3155 | 73.1577 | 73.1577 | 102.4208 | 102.4208 | 51.2104 | 51.2104
[5 empty] | - Elektriciteitsgebruik |  | MJpr | 0 | 0 | 0 | 0 | 0 | 0 | 0 | 0 | 0 | 0
[5 empty] | - Houtgebruik |  | MJpr | 0 | 0 | 0 | 0 | 0 | 0 | 0 | 0 | 0 | 0
[5 empty] | - Olie |  | MJpr | 0 | 0 | 0 | 0 | 0 | 0 | 0 | 0 | 0 | 0
[5 empty] | - Restwarmte |  | MJpr | 0 | 0 | 0 | 0 | 0 | 0 | 0 | 0 | 0 | 0
[5 empty] | Bevochting |  | MJpr | 0 | 0 | 0 | 0 | 0 | 0 | 0 | 0 | 0 | 0
[5 empty] | - Gasgebruik |  | MJpr | 0 | 0 | 0 | 0 | 0 | 0 | 0 | 0 | 0 | 0
[5 empty] | - Elektriciteitsgebruik |  | MJpr | 0 | 0 | 0 | 0 | 0 | 0 | 0 | 0 | 0 | 0
[5 empty] | - Houtgebruik |  | MJpr | 0 | 0 | 0 | 0 | 0 | 0 | 0 | 0 | 0 | 0
[5 empty] | - Olie |  | MJpr | 0 | 0 | 0 | 0 | 0 | 0 | 0 | 0 | 0 | 0
[5 empty] | - Restwarmte |  | MJpr | 0 | 0 | 0 | 0 | 0 | 0 | 0 | 0 | 0 | 0
[5 empty] | - Totaal |  | MJpr | 0 | 0 | 0 | 0 | 0 | 0 | 0 | 0 | 0 | 0
[5 empty] | Koeling |  | MJpr | 65.9341 | 52.7473 | 65.9341 | 65.9341 | 65.9341 | 65.9341 | 52.7473 | 52.7473 | 52.7473 | 52.7473
[5 empty] | - Elektriciteitsgebruik |  | MJpr | 65.9341 | 52.7473 | 65.9341 | 65.9341 | 65.9341 | 65.9341 | 52.7473 | 52.7473 | 52.7473 | 52.7473
[5 empty] | - Restwarmte |  | MJpr | 0 | 0 | 0 | 0 | 0 | 0 | 0 | 0 | 0 | 0
[5 empty] | Ventilatoren |  | MJpr | 145.7574 | 102.0302 | 145.7574 | 145.7574 | 145.7574 | 145.7574 | 102.0302 | 102.0302 | 102.0302 | 102.0302
[5 empty] | - Elektriciteitsgebruik |  | MJpr | 145.7574 | 102.0302 | 145.7574 | 145.7574 | 145.7574 | 145.7574 | 102.0302 | 102.0302 | 102.0302 | 102.0302
[5 empty] | Totaal |  | MJpr | 577.4802 | 410.8295 | 358.0069 | 358.0069 | 284.8492 | 284.8492 | 257.1983 | 257.1983 | 205.9878 | 205.9878
[5 empty] | - Gasgebruik |  | MJpr | 365.7887 | 256.0521 | 146.3155 | 146.3155 | 73.1577 | 73.1577 | 102.4208 | 102.4208 | 51.2104 | 51.2104
[5 empty] | - Elektriciteitsgebruik |  | MJpr | 211.6915 | 154.7774 | 211.6915 | 211.6915 | 211.6915 | 211.6915 | 154.7774 | 154.7774 | 154.7774 | 154.7774
[5 empty] | - Houtgebruik |  | MJpr | 0 | 0 | 0 | 0 | 0 | 0 | 0 | 0 | 0 | 0
[5 empty] | - Olie |  | MJpr | 0 | 0 | 0 | 0 | 0 | 0 | 0 | 0 | 0 | 0
[5 empty] | - Restwarmte |  | MJpr | 0 | 0 | 0 | 0 | 0 | 0 | 0 | 0 | 0 | 0
[8 empty] | 577.4802 | 410.8295 | 358.0069 | 358.0069 | 284.8492 | 284.8492 | 257.1983 | 257.1983
CO2-emissie (huidige siuatie)
CO2-emissie |  |  |  |  | Concept |  | kg | 1 | 2 | 3 | 4 | 5 | 6 | 7 | 8 | 9 | 10
CO2-emissie aardgas | kg/MJpr | 0.050611 |  |  | - Gasgebruik |  | kg | 18.513 | 12.9591 | 7.4052 | 7.4052 | 3.7026 | 3.7026 | 5.1837 | 5.1837 | 2.5918 | 2.5918
CO2-emissie elektricieit | kg/MJpr | 0.061317 |  |  | - Elektriciteitsgebruik |  | kg | 12.9802 | 9.4904 | 12.9802 | 12.9802 | 12.9802 | 12.9802 | 9.4904 | 9.4904 | 9.4904 | 9.4904
CO2-emissie hout | kg/MJpr | 0.050611 |  |  | - Houtgebruik |  | kg | 0 | 0 | 0 | 0 | 0 | 0 | 0 | 0 | 0 | 0
CO2-emissie bio-olie | kg/MJpr | 0.050611 |  |  | - Olie |  | kg | 0 | 0 | 0 | 0 | 0 | 0 | 0 | 0 | 0 | 0
CO2-emissie afvalverbranding | kg/MJpr | 0.050611 |  |  | - Restwarmte |  | kg | 0 | 0 | 0 | 0 | 0 | 0 | 0 | 0 | 0 | 0
[5 empty] | - Totaal |  | kg | 31.4933 | 22.4496 | 20.3854 | 20.3854 | 16.6828 | 16.6828 | 14.6741 | 14.6741 | 12.0823 | 12.0823
Primair energiegebruik (gewenste situatie)
[8 empty] | 1 | 2 | 3 | 4 | 5 | 6 | 7 | 8 | 9 | 10
|  |  |  | goed | Verwarming |  | MJpr | 234.1048 | 163.8733 | 93.6419 | 93.6419 | 58.5262 | 58.5262 | 65.5493 | 65.5493 | 40.9683 | 40.9683
|  |  |  | goed | - Gasgebruik |  | MJpr | 234.1048 | 163.8733 | 93.6419 | 93.6419 | 58.5262 | 58.5262 | 65.5493 | 65.5493 | 40.9683 | 40.9683
|  |  |  | goed | - Elektriciteitsgebruik |  | MJpr | 0 | 0 | 0 | 0 | 0 | 0 | 0 | 0 | 0 | 0
|  |  |  | goed | - Houtgebruik |  | MJpr | 0 | 0 | 0 | 0 | 0 | 0 | 0 | 0 | 0 | 0
|  |  |  | goed | - Olie |  | MJpr | 0 | 0 | 0 | 0 | 0 | 0 | 0 | 0 | 0 | 0
|  |  |  | goed | - Restwarmte |  | MJpr | 0 | 0 | 0 | 0 | 0 | 0 | 0 | 0 | 0 | 0
|  |  |  | goed | Bevochting |  | MJpr | 17.263 | 17.263 | 0 | 17.263 | 0 | 17.263 | 0 | 17.263 | 0 | 17.263
|  |  |  | goed | - Gasgebruik |  | MJpr | 13.3575 | 13.3575 | 0 | 13.3575 | 0 | 13.3575 | 0 | 13.3575 | 0 | 13.3575
|  |  |  | goed | - Elektriciteitsgebruik |  | MJpr | 3.9055 | 3.9055 | 0 | 3.9055 | 0 | 3.9055 | 0 | 3.9055 | 0 | 3.9055
|  |  |  | goed | - Houtgebruik |  | MJpr | 0 | 0 | 0 | 0 | 0 | 0 | 0 | 0 | 0 | 0
|  |  |  | goed | - Olie |  | MJpr | 0 | 0 | 0 | 0 | 0 | 0 | 0 | 0 | 0 | 0
|  |  |  | goed | - Restwarmte |  | MJpr | 0 | 0 | 0 | 0 | 0 | 0 | 0 | 0 | 0 | 0
|  |  |  | goed | - Totaal |  | MJpr | 17.263 | 17.263 | 0 | 17.263 | 0 | 17.263 | 0 | 17.263 | 0 | 17.263
|  |  |  | goed | Koeling |  | MJpr | 0 | 0 | 0 | 0 | 0 | 0 | 0 | 0 | 0 | 0
|  |  |  | goed | - Elektriciteitsgebruik |  | MJpr | 0 | 0 | 0 | 0 | 0 | 0 | 0 | 0 | 0 | 0
|  |  |  | goed | - Restwarmte |  | MJpr | 0 | 0 | 0 | 0 | 0 | 0 | 0 | 0 | 0 | 0
|  |  |  | goed | Ventilatoren |  | MJpr | 145.7574 | 102.0302 | 145.7574 | 145.7574 | 145.7574 | 145.7574 | 102.0302 | 102.0302 | 102.0302 | 102.0302
|  |  |  | goed | - Elektriciteitsgebruik |  | MJpr | 145.7574 | 102.0302 | 145.7574 | 145.7574 | 145.7574 | 145.7574 | 102.0302 | 102.0302 | 102.0302 | 102.0302
|  |  |  | goed | Totaal |  | MJpr | 397.1251 | 283.1665 | 239.3993 | 256.6623 | 204.2836 | 221.5466 | 167.5795 | 184.8425 | 142.9985 | 160.2615
|  |  |  | goed | - Gasgebruik |  | MJpr | 247.4622 | 177.2308 | 93.6419 | 106.9994 | 58.5262 | 71.8837 | 65.5493 | 78.9068 | 40.9683 | 54.3258
|  |  |  | goed | - Elektriciteitsgebruik |  | MJpr | 149.6629 | 105.9357 | 145.7574 | 149.6629 | 145.7574 | 149.6629 | 102.0302 | 105.9357 | 102.0302 | 105.9357
|  |  |  | goed | - Houtgebruik |  | MJpr | 0 | 0 | 0 | 0 | 0 | 0 | 0 | 0 | 0 | 0
|  |  |  | goed | - Olie |  | MJpr | 0 | 0 | 0 | 0 | 0 | 0 | 0 | 0 | 0 | 0
|  |  |  | goed | - Restwarmte |  | MJpr | 0 | 0 | 0 | 0 | 0 | 0 | 0 | 0 | 0 | 0
[8 empty] | 397.1251 | 283.1665 | 239.3993 | 256.6623 | 204.2836 | 221.5466 | 167.5795 | 184.8425 | 142.9985 | 160.2615
CO2-emissie (huidige siuatie)
[5 empty] | Concept |  | kg | 1 | 2 | 3 | 4 | 5 | 6 | 7 | 8 | 9 | 10
[5 empty] | - Gasgebruik |  | kg | 12.5244 | 8.9699 | 4.7393 | 5.4154 | 2.9621 | 3.6381 | 3.3175 | 3.9936 | 2.0735 | 2.7495
[5 empty] | - Elektriciteitsgebruik |  | kg | 9.1768 | 6.4956 | 8.9374 | 9.1768 | 8.9374 | 9.1768 | 6.2562 | 6.4956 | 6.2562 | 6.4956
[5 empty] | - Houtgebruik |  | kg | 0 | 0 | 0 | 0 | 0 | 0 | 0 | 0 | 0 | 0
[5 empty] | - Olie |  | kg | 0 | 0 | 0 | 0 | 0 | 0 | 0 | 0 | 0 | 0
[5 empty] | - Restwarmte |  | kg | 0 | 0 | 0 | 0 | 0 | 0 | 0 | 0 | 0 | 0
[5 empty] | - Totaal |  | kg | 21.7012 | 15.4655 | 13.6767 | 14.5922 | 11.8994 | 12.815 | 9.5737 | 10.4892 | 8.3296 | 9.2451
Note on I11: Nodig voor keuzelijst type bevochtiger
Note on I19: Nodig voor keuzelijst type koudeopwekker
Note on I31: Nodig voor keuzelijst type warmteopwekker
Note on I59: stap 1: energievraag ventilatielucht bepaald zonder wtw (debietregeling "ja" of "nee"). Stap 2: warmteopwekker bepaald om zo het primaire energiegebruik voor ventilatielucht zonder wtw mee te nemen.
Note on I63: "Primair energiegebruik verwarming" - "Primair besparing wtw voelbaar"
Note on I64: "Primair energiegebruik verwarming" - "Primair besparing wtw voelbaar"
Note on I65: Als er een natuurlijke ventilatie of mechanische afzuiging in de referentie is toegepast. Wordt bij gebalanceerde vententilatie geen koeling meegenomen.
Note on I66: Als er een natuurlijke ventilatie of mechanische afzuiging in de referentie is toegepast. Wordt bij gebalanceerde vententilatie geen koeling meegenomen.
Note on I69: Als er een natuurlijke ventilatie of mechanische afzuiging in de referentie is toegepast. Wordt bij gebalanceerde vententilatie geen koeling meegenomen.
Note on I70: Als er een natuurlijke ventilatie of mechanische afzuiging in de referentie is toegepast. Wordt bij gebalanceerde vententilatie geen koeling meegenomen.
Note on I77: Stap 1: koeling aanwezig? Stap 2: debiet regeling aanwezig? Stap 3: koudeopwekker? Stap 4: Primair energie voor koelen
Note on J2: Stefan: Nog een keer weergegeven t.b.v. verticaal zoeken voor samenvatting
Note on J3: Stefan: Nog een keer weergegeven t.b.v. verticaal zoeken voor samenvatting
Note on J4: Stefan: Nog een keer weergegeven t.b.v. verticaal zoeken voor samenvatting
Note on J11: Gelinkt met berekening in ander tabblad
Note on J19: "Koudevraag kWh/m2" x "3,6" / "Koudefactor" / "rend elekcentrale"
Note on J31: "Warmtevraag ventilatielucht zonder wtw" gedeeld door "rendement warmteopwekker"
Note on J52: Zelfregelende roosters
Note on J59: stap 1: energievraag ventilatielucht bepaald zonder wtw (debietregeling "ja" of "nee"). Stap 2: warmteopwekker bepaald om zo het primaire energiegebruik voor ventilatielucht zonder wtw mee te nemen.
Note on J63: "Primair energiegebruik verwarming" - "Primair besparing wtw voelbaar"
Note on J64: "Primair energiegebruik verwarming" - "Primair besparing wtw voelbaar"
Note on J65: Als er een natuurlijke ventilatie of mechanische afzuiging in de referentie is toegepast. Wordt bij gebalanceerde vententilatie geen koeling meegenomen.
Note on J66: Als er een natuurlijke ventilatie of mechanische afzuiging in de referentie is toegepast. Wordt bij gebalanceerde vententilatie geen koeling meegenomen.
Note on J69: Als er een natuurlijke ventilatie of mechanische afzuiging in de referentie is toegepast. Wordt bij gebalanceerde vententilatie geen koeling meegenomen.
Note on J70: Als er een natuurlijke ventilatie of mechanische afzuiging in de referentie is toegepast. Wordt bij gebalanceerde vententilatie geen koeling meegenomen.
Note on J77: Stap 1: koeling aanwezig? Stap 2: debiet regeling aanwezig? Stap 3: koudeopwekker? Stap 4: Primair energie voor koelen
Note on K11: Gelinkt met berekening in ander tabblad
Note on K19: "Koudevraag kWh/m2" x "3,6" / "Koudefactor" / "rend elekcentrale"
Note on K31: "Warmtevraag ventilatielucht zonder wtw" gedeeld door "rendement warmteopwekker"
Note on K59: stap 1: energievraag ventilatielucht bepaald zonder wtw (debietregeling "ja" of "nee"). Stap 2: warmteopwekker bepaald om zo het primaire energiegebruik voor ventilatielucht zonder wtw mee te nemen.
Note on K61: besparing wtw bij heatpijp en twincoil Indien heatpijp of twincoil is toegepast, dan rendement van één van deze twee aangehouden. Indien niet toegepast dan twincoil rendement aangehouden.
Note on K63: "Primair energiegebruik verwarming" - "Primair besparing wtw voelbaar"
Note on K64: "Primair energiegebruik verwarming" - "Primair besparing wtw voelbaar"
Note on K65: Als er een natuurlijke ventilatie of mechanische afzuiging in de referentie is toegepast. Wordt bij gebalanceerde vententilatie geen koeling meegenomen.
Note on K66: Als er een natuurlijke ventilatie of mechanische afzuiging in de referentie is toegepast. Wordt bij gebalanceerde vententilatie geen koeling meegenomen.
Note on K67: Uitgaande gebalanceerde ventilatie: Gekeken of debiet regeling heeft plaats gevonden
Note on K69: Als er een natuurlijke ventilatie of mechanische afzuiging in de referentie is toegepast. Wordt bij gebalanceerde vententilatie geen koeling meegenomen.
Note on K70: Als er een natuurlijke ventilatie of mechanische afzuiging in de referentie is toegepast. Wordt bij gebalanceerde vententilatie geen koeling meegenomen.
Note on K77: Stap 1: koeling aanwezig? Stap 2: debiet regeling aanwezig? Stap 3: koudeopwekker? Stap 4: Primair energie voor koelen
Note on L59: stap 1: energievraag ventilatielucht bepaald zonder wtw (debietregeling "ja" of "nee"). Stap 2: warmteopwekker bepaald om zo het primaire energiegebruik voor ventilatielucht zonder wtw mee te nemen.
Note on L61: besparing wtw bij heatpijp en twincoil Indien heatpijp of twincoil is toegepast, dan rendement van één van deze twee aangehouden. Indien niet toegepast dan twincoil rendement aangehouden.
Note on L63: "Primair energiegebruik verwarming" - "Primair besparing wtw voelbaar"
Note on L64: "Primair energiegebruik verwarming" - "Primair besparing wtw voelbaar"
Note on L65: Als er een natuurlijke ventilatie of mechanische afzuiging in de referentie is toegepast. Wordt bij gebalanceerde vententilatie geen koeling meegenomen.
Note on L66: Als er een natuurlijke ventilatie of mechanische afzuiging in de referentie is toegepast. Wordt bij gebalanceerde vententilatie geen koeling meegenomen.
Note on L69: Als er een natuurlijke ventilatie of mechanische afzuiging in de referentie is toegepast. Wordt bij gebalanceerde vententilatie geen koeling meegenomen.
Note on L70: Als er een natuurlijke ventilatie of mechanische afzuiging in de referentie is toegepast. Wordt bij gebalanceerde vententilatie geen koeling meegenomen.
Note on L77: Stap 1: koeling aanwezig? Stap 2: debiet regeling aanwezig? Stap 3: koudeopwekker? Stap 4: Primair energie voor koelen
Note on M59: stap 1: energievraag ventilatielucht bepaald zonder wtw (debietregeling "ja" of "nee"). Stap 2: warmteopwekker bepaald om zo het primaire energiegebruik voor ventilatielucht zonder wtw mee te nemen.
Note on M61: besparing wtw bij warmtewiel, kantelklepsysteem of tegenstroomplatenwtw Indien warmtewiel / kantelklepsysteem of tegenstroomplatenwtw, dan rendement van één van deze twee aangehouden. Indien niet toegepast dan tegenstroomplatenwtw rendement aangehouden.
Note on M63: "Primair energiegebruik verwarming" - "Primair besparing wtw voelbaar"
Note on M64: "Primair energiegebruik verwarming" - "Primair besparing wtw voelbaar"
Note on M65: Als er een natuurlijke ventilatie of mechanische afzuiging in de referentie is toegepast. Wordt bij gebalanceerde vententilatie geen koeling meegenomen.
Note on M66: Als er een natuurlijke ventilatie of mechanische afzuiging in de referentie is toegepast. Wordt bij gebalanceerde vententilatie geen koeling meegenomen.
Note on M69: Als er een natuurlijke ventilatie of mechanische afzuiging in de referentie is toegepast. Wordt bij gebalanceerde vententilatie geen koeling meegenomen.
Note on M70: Als er een natuurlijke ventilatie of mechanische afzuiging in de referentie is toegepast. Wordt bij gebalanceerde vententilatie geen koeling meegenomen.
Note on M77: Stap 1: koeling aanwezig? Stap 2: debiet regeling aanwezig? Stap 3: koudeopwekker? Stap 4: Primair energie voor koelen
Note on N59: stap 1: energievraag ventilatielucht bepaald zonder wtw (debietregeling "ja" of "nee"). Stap 2: warmteopwekker bepaald om zo het primaire energiegebruik voor ventilatielucht zonder wtw mee te nemen.
Note on N61: besparing wtw bij warmtewiel, kantelklepsysteem of tegenstroomplatenwtw Indien warmtewiel / kantelklepsysteem of tegenstroomplatenwtw, dan rendement van één van deze twee aangehouden. Indien niet toegepast dan tegenstroomplatenwtw rendement aangehouden.
Note on N63: "Primair energiegebruik verwarming" - "Primair besparing wtw voelbaar"
Note on N64: "Primair energiegebruik verwarming" - "Primair besparing wtw voelbaar"
Note on N65: Als er een natuurlijke ventilatie of mechanische afzuiging in de referentie is toegepast. Wordt bij gebalanceerde vententilatie geen koeling meegenomen.
Note on N66: Als er een natuurlijke ventilatie of mechanische afzuiging in de referentie is toegepast. Wordt bij gebalanceerde vententilatie geen koeling meegenomen.
Note on N69: Als er een natuurlijke ventilatie of mechanische afzuiging in de referentie is toegepast. Wordt bij gebalanceerde vententilatie geen koeling meegenomen.
Note on N70: Als er een natuurlijke ventilatie of mechanische afzuiging in de referentie is toegepast. Wordt bij gebalanceerde vententilatie geen koeling meegenomen.
Note on N77: Stap 1: koeling aanwezig? Stap 2: debiet regeling aanwezig? Stap 3: koudeopwekker? Stap 4: Primair energie voor koelen
Note on O59: stap 1: energievraag ventilatielucht bepaald zonder wtw (debietregeling "ja" of "nee"). Stap 2: warmteopwekker bepaald om zo het primaire energiegebruik voor ventilatielucht zonder wtw mee te nemen.
Note on O61: besparing wtw bij heatpijp en twincoil Indien heatpijp of twincoil is toegepast, dan rendement van één van deze twee aangehouden. Indien niet toegepast dan twincoil rendement aangehouden.
Note on O63: "Primair energiegebruik verwarming" - "Primair besparing wtw voelbaar"
Note on O64: "Primair energiegebruik verwarming" - "Primair besparing wtw voelbaar"
Note on O65: Als er een natuurlijke ventilatie of mechanische afzuiging in de referentie is toegepast. Wordt bij gebalanceerde vententilatie geen koeling meegenomen.
Note on O66: Als er een natuurlijke ventilatie of mechanische afzuiging in de referentie is toegepast. Wordt bij gebalanceerde vententilatie geen koeling meegenomen.
Note on O69: Als er een natuurlijke ventilatie of mechanische afzuiging in de referentie is toegepast. Wordt bij gebalanceerde vententilatie geen koeling meegenomen.
Note on O70: Als er een natuurlijke ventilatie of mechanische afzuiging in de referentie is toegepast. Wordt bij gebalanceerde vententilatie geen koeling meegenomen.
Note on O77: Stap 1: koeling aanwezig? Stap 2: debiet regeling aanwezig? Stap 3: koudeopwekker? Stap 4: Primair energie voor koelen
Note on P59: stap 1: energievraag ventilatielucht bepaald zonder wtw (debietregeling "ja" of "nee"). Stap 2: warmteopwekker bepaald om zo het primaire energiegebruik voor ventilatielucht zonder wtw mee te nemen.
Note on P61: besparing wtw bij heatpijp en twincoil Indien heatpijp of twincoil is toegepast, dan rendement van één van deze twee aangehouden. Indien niet toegepast dan twincoil rendement aangehouden.
Note on P63: "Primair energiegebruik verwarming" - "Primair besparing wtw voelbaar"
Note on P64: "Primair energiegebruik verwarming" - "Primair besparing wtw voelbaar"
Note on P65: Als er een natuurlijke ventilatie of mechanische afzuiging in de referentie is toegepast. Wordt bij gebalanceerde vententilatie geen koeling meegenomen.
Note on P66: Als er een natuurlijke ventilatie of mechanische afzuiging in de referentie is toegepast. Wordt bij gebalanceerde vententilatie geen koeling meegenomen.
Note on P69: Als er een natuurlijke ventilatie of mechanische afzuiging in de referentie is toegepast. Wordt bij gebalanceerde vententilatie geen koeling meegenomen.
Note on P70: Als er een natuurlijke ventilatie of mechanische afzuiging in de referentie is toegepast. Wordt bij gebalanceerde vententilatie geen koeling meegenomen.
Note on P77: Stap 1: koeling aanwezig? Stap 2: debiet regeling aanwezig? Stap 3: koudeopwekker? Stap 4: Primair energie voor koelen
Note on Q59: stap 1: energievraag ventilatielucht bepaald zonder wtw (debietregeling "ja" of "nee"). Stap 2: warmteopwekker bepaald om zo het primaire energiegebruik voor ventilatielucht zonder wtw mee te nemen.
Note on Q61: besparing wtw bij warmtewiel, kantelklepsysteem of tegenstroomplatenwtw Indien warmtewiel / kantelklepsysteem of tegenstroomplatenwtw, dan rendement van één van deze twee aangehouden. Indien niet toegepast dan tegenstroomplatenwtw rendement aangehouden.
Note on Q63: "Primair energiegebruik verwarming" - "Primair besparing wtw voelbaar"
Note on Q64: "Primair energiegebruik verwarming" - "Primair besparing wtw voelbaar"
Note on Q65: Als er een natuurlijke ventilatie of mechanische afzuiging in de referentie is toegepast. Wordt bij gebalanceerde vententilatie geen koeling meegenomen.
Note on Q66: Als er een natuurlijke ventilatie of mechanische afzuiging in de referentie is toegepast. Wordt bij gebalanceerde vententilatie geen koeling meegenomen.
Note on Q69: Als er een natuurlijke ventilatie of mechanische afzuiging in de referentie is toegepast. Wordt bij gebalanceerde vententilatie geen koeling meegenomen.
Note on Q70: Als er een natuurlijke ventilatie of mechanische afzuiging in de referentie is toegepast. Wordt bij gebalanceerde vententilatie geen koeling meegenomen.
Note on Q77: Stap 1: koeling aanwezig? Stap 2: debiet regeling aanwezig? Stap 3: koudeopwekker? Stap 4: Primair energie voor koelen
Note on R59: stap 1: energievraag ventilatielucht bepaald zonder wtw (debietregeling "ja" of "nee"). Stap 2: warmteopwekker bepaald om zo het primaire energiegebruik voor ventilatielucht zonder wtw mee te nemen.
Note on R61: besparing wtw bij warmtewiel, kantelklepsysteem of tegenstroomplatenwtw Indien warmtewiel / kantelklepsysteem of tegenstroomplatenwtw, dan rendement van één van deze twee aangehouden. Indien niet toegepast dan tegenstroomplatenwtw rendement aangehouden.
Note on R63: "Primair energiegebruik verwarming" - "Primair besparing wtw voelbaar"
Note on R64: "Primair energiegebruik verwarming" - "Primair besparing wtw voelbaar"
Note on R65: Als er een natuurlijke ventilatie of mechanische afzuiging in de referentie is toegepast. Wordt bij gebalanceerde vententilatie geen koeling meegenomen.
Note on R66: Als er een natuurlijke ventilatie of mechanische afzuiging in de referentie is toegepast. Wordt bij gebalanceerde vententilatie geen koeling meegenomen.
Note on R69: Als er een natuurlijke ventilatie of mechanische afzuiging in de referentie is toegepast. Wordt bij gebalanceerde vententilatie geen koeling meegenomen.
Note on R70: Als er een natuurlijke ventilatie of mechanische afzuiging in de referentie is toegepast. Wordt bij gebalanceerde vententilatie geen koeling meegenomen.
Note on R77: Stap 1: koeling aanwezig? Stap 2: debiet regeling aanwezig? Stap 3: koudeopwekker? Stap 4: Primair energie voor koelen

## Warmteopwekkingdef
Warmteopwekking
In dit tabblad wordt alleen het energiegebruik voor ruimteverwarming (transmissie, ventilatielucht) weergegeven bij verschillende
warmteopwekkers.
Type warmteopwekking huidige situatie:
Type warmteopwekking gewenste situatie:
Bij het veranderen van de warmteopwekker, verandert de warmteopwekker in andere tabbladen automatisch mee.
Wanneer in de bestaande situatie 'mechanische afvoer' als ventilatiesysteem is toegepast, kan een lucht-water warmtepomp
worden toegepast. Deze warmtepomp haalt de warmte uit de afzuiglucht en gebruikt deze om het gebouw te verwarmen.
Een lucht-water warmtepomp is alleen geschikt voor laagtemperatuur verwarmingssysteem.
Huidige situatie:
Gewenste situatie:
Een lucht-water warmtepomp wordt alleen bij mechanische afvoer meegenomen. Bij gebalanceerde ventilatie wordt aangenomen
dat een ander warmteterugwinningsysteem (twin-coil, warmtewiel, platenwisselaar) wordt toegepast.
Het beste concept bestaat uit een biomassagestookte warmtekrachtinstallatie.
Indicatieve terugverdientijd
De terugverdientijden zijn berekend op basis van meerinvesteringen.
De gebouwgrootte is van invloed op de meerinvesteringen, waarbij de volgende gebouwgrootte zijn aangehouden:
- gebouwen kleiner dan 3.000 m2 bruto vloeroppervlak.
- gebouwen tussen de 3.000 m2 en 10.000 m2 bruto vloeroppervlak.
- gebouwen groter dan 10.000 m2 bruto vloeroppervlak.
De terugverdientijd voor het toepassen van een gasgestookte warmtekrachtinstallatie ten opzichte van een VR-ketel
bedraagt: > 15 jaar.
Randvoorwaarden van de technische haalbaarheid
Gasgestookte warmtekrachtinstallatie
- Warmtekrachtinstallatie neemt meer ruimte in beslag dan individuele ketels.
- Grotere gasaansluiting benodigd.
- Geluid is een belangrijk aandachtspunt (WKK plaatsen op dempers, muren geluidtechnische isoleren).
- Rookgasafvoer benodigd.
- Het gewicht van de warmtekrachtinstallatie is een aandachtspunt.
- Milieuvergunning benodigd.

## Koelingdef
Koudeopwekking
Een ruimte kan hoofdzakelijk op twee manieren worden gekoeld:
- het koelen van de ventilatielucht, ook wel primaire koeling genoemd;
- het koelen door het plaatsen van afgiftesystemen in de ruimte, ook wel secundaire koeling genoemd.
Primaire koeling
Indien primaire koeling is toegepast, dient de lucht mechanisch te worden toegevoerd.
Bij het ventilatiesysteem dient gekozen te worden voor gebalanceerde ventilatie.
Koudeopwekker ventilatielucht huidige situatie:
Koudeopwekker ventilatielucht gewenste situatie:
Bij het veranderen van de koudeopwekker, verandert de koudeopwekker voor ventilatielucht in andere tabbladen automatisch mee.
Secundaire koeling
Naast het koelen van de ventilatielucht kan aanvullende koeling in de ruimten zijn toegepast.
Voorbeelden van aanvullende koeling zijn split-units, vloerkoeling of een klimaatplafond.
% van vloeroppervlak dat secundaire koeling heeft: | 100% | (serverkoeling wordt hierbij niet meegerekend.)
Naast het percentage vloeroppervlak heeft de mate van koeling invloed op het energieverbruik
In welke mate worden de gekoelde ruimten gekoeld:
De mate van koeling wordt in grote mate bepaald door de warmtebelasting in de ruimte en de gestelde eisen aan het binnenlimaat.
Koudeopwekker aanvullend systeem huidige situatie:
Koudeopwekker aanvullend systeem gewenste situatie:
Koudeopwekker aanvullende systeem alleen invullen, wanneer dit meer dan 10% van het vloeroppervlak is.
Het beste concept bestaat uit vrije koeling voor het ventilatiesysteem en diepoppervlakte water of koude opslag
voor aanvullende koeling.
Indicatieve terugverdientijd
De terugverdientijden zijn berekend op basis van meerinvesteringen.
De gebouwgrootte is van invloed op de meerinvesteringen, waarbij de volgende gebouwgrootte zijn aangehouden:
- gebouwen kleiner dan 3.000 m2 bruto vloeroppervlak.
- gebouwen tussen de 3.000 m2 en 10.000 m2 bruto vloeroppervlak.
- gebouwen groter dan 10.000 m2 bruto vloeroppervlak.
De terugverdientijd voor het toepassen van DX-koeling om de ventilatielucht te koelen ten opzichte van een
compressiekoelmachine bedraagt: > 15 jaar.
De terugverdientijd zijn indicatief en kunnen in praktijk door een andere hogere of lagere koelvraag afwijken.
Randvoorwaarden van de technische haalbaarheid
DX-koeling
- Verhoogde elektriciteitsaansluiting benodigd, indien nog geen koelmachine is toegepast.
- Bij verwerken in luchtbehandelingskast, nieuwe luchtbehandelingskast nodig.
- Bij plaatsen nieuwe koelbatterij in luchtbehandelingskast, condensafvoer benodigd.
- Condensors dienen in de retour in de lbk of buiten op het dakgeplaatst te worden.
Compressiekoelmachine
- Verhoogde elektriciteitsaansluiting benodigd, indien nog geen koelmachine is toegepast.
- Bij plaatsen nieuwe koelbatterij in luchtbehandelingskast, condensafvoer benodigd.
- Condensors dienen in op het dak geplaatst te worden.

## Koeling (hidden)
Koudeopwekking
Type ventilatiesysteem (benodigd voor keuzelijst)
Een ruimte kan hoofdzakelijk op twee manieren worden gekoeld: | [6 empty] | Natuurlijke ventilatie | 1
- Het koelen van de ventilatielucht, ook wel primaire koeling genoemd. | [6 empty] | Mechanische afvoer | 2
- Het koelen door het plaatsen van afgiftesystemen in de ruimte, ook wel secundarie koeling genoemd. | [6 empty] | Gebalanceerde ventilatie | 3
Indien primaire koeling is toegepast, dient de lucht mechanisch te worden toegevoerd. | [6 empty] | Type ventilatiesysteem voor koeling van ventilatielucht (benodigd voor keuzelijst)
Bij het ventilatiesysteem dient gekozen te worden voor mechanische toevoer of gebalanceerde ventilatie.
[7 empty] | Geen koeling | 1 |  |  | Geen koeling
Type hoofdventilatiesysteem huidige situatie: | [5 empty] | 3 | Indirecte adiabatische koeling (verdampingskoeling) | 2 |  |  | Indirecte adiabatische koeling (verdampingskoeling)
Type hoofdventilatiesysteem gewenste situatie: | [5 empty] | 3 | DX-koeling | 3 |  |  | DX-koeling
Koudeopwekker ventilatielucht huidige situatie | [5 empty] | 4 | Compressiekoelmachine | 4 |  |  | Compressiekoelimachine
Koudeopwekker ventilatielucht gewenste situatie | [5 empty] | 3 | Absorptiewarmtepomp | 5 |  |  | Absorptiewarmtepomp
[7 empty] | Diep oppervlaktewater | 6 |  |  | Diep oppervlakte water
Naast het koelen van de ventilatielucht kan er aanvullende koeling in de ruimten zijn toegepast. | [6 empty] | Koude-opslag | 7 |  |  | Koudeopslag
Voorbeelden van aanvullende koeling zijn split-units, vloerkoeling, klimaatplafond | [6 empty] | Vrije koeling | 8 |  |  | Vrije koeling
[7 empty] | Adsorptiekoeling | 9 |  |  | Adsorptiekoeling
Koudeopwekker aanvullende systeem huidige situatie | [5 empty] | 5
Koudeopwekker aanvullende systeem gewenste situatie | [5 empty] | 4 | Type ventilatiesysteem voor secundaire van ventilatielucht (benodigd voor keuzelijst)
[7 empty] | Geen koeling | 1
[7 empty] | Compressiekoelmachine | 4
Bij aanvullende koeling komt het geregeld voor dat slechts enkele ruimten van koeling voorzien zijn. | [6 empty] | Absorptiewarmtepomp | 5
% van vloeroppervlak dat secundaire koeling heeft: |  |  |  | 100% |  |  | Diep oppervlaktewater | 6
[7 empty] | Koude-opslag | 7
Daarnaast bepaald in grote mate de warmtebelasting in de ruimte en de gestelde eisen aan het binnenklimaat | [6 empty] | Split-units | 10
de hoeveelheid koude dat benodigd is.
6
In welke mate worden de gekoelde ruimten gekoeld | [5 empty] | 2
[7 empty] | Beperkte koeling | 1
[7 empty] | Volledige koeling | 2
Tabel tbv grafiek (varianten op gewenst na met huidige opwekkers) | [6 empty] | Primaire energiegebruik MJpr/m2 |  | 2 | 3 | 4 | 5 | 6 | 7 | 8 | 9 | 10
| Slechtste | Voldoende | Beter | Beste | Huidig | Gewenst |  | eenheid | Indirecte adiabatische koeling (verdampingskoeling) | DX-koeling | Compressiekoelimachine | Absorptiewarmtepomp | Diep oppervlakte water | Koudeopslag | Vrije koeling | Adsorptiekoeling | Split-units
Primair MJpr/m2 | 336 | 163.1868 | 25.0549 | 25.0549 | 249.6264 | 163.1868 | Koeling |  | ventilatielucht | ventilatielucht | totaal | totaal | totaal | totaal | Ventilatie | ventilatielucht | secundair
CO2 kg/m2 | 17.0696 | 10.0061 | 1.5363 | 1.5363 | 13.3793 | 10.0061 | Primaire energiegebruik ventilatielucht | MJpr/m2 | 9.2308 | 57.6923 | 65.9341 | 114.8077 | 11.5385 | 11.5385 | 6.5934 | 152.3077
[7 empty] | - elektriciteit | MJpr/m2 | 9.2308 | 57.6923 | 65.9341 | 2.3077 | 11.5385 | 11.5385 | 6.5934 | 2.3077
[7 empty] | - warmte | MJpr/m2 | 5: 112.5; 9: 150
[7 empty] | Primaire energiegebruik secundair | MJpr/m2 | 4: 105.4945; 5: 183.6923; 6: 18.4615; 7: 18.4615; 10: 147.6923
[7 empty] | - elektriciteit | MJpr/m2 | 4: 105.4945; 5: 3.6923; 6: 18.4615; 7: 18.4615; 10: 147.6923
[7 empty] | - warmte | MJpr/m2 | 5: 180
[7 empty] | Primaire energiegebruik totaal | MJpr/m2 | 9.2308 | 57.6923 | 171.4286 | 298.5 | 30 | 30 | 6.5934 | 152.3077
[7 empty] | - elektriciteit | MJpr/m2 | 9.2308 | 57.6923 | 171.4286 | 6 | 30 | 30 | 6.5934 | 2.3077 | 147.6923
[7 empty] | - warmte | MJpr/m2 | 0 | 0 | 0 | 292.5 | 0 | 0 | 0 | 150 | 0
CO2-emissie
[8 empty] | eenheid | Indirecte adiabatische koeling (verdampingskoeling) | DX-koeling | Compressiekoelimachine | Absorptiewarmtepomp | Diep oppervlakte water | Koudeopslag | Vrije koeling | Adsorptiekoeling | Split-units
[7 empty] | Koeling |  | ventilatielucht | ventilatielucht | totaal | totaal | totaal | totaal | Ventilatie | ventilatielucht | secundair
[7 empty] | CO2-emissie ventilatielucht | kg/m2 | 0.566 | 3.5375 | 4.0429 | 5.8353 | 0.7075 | 0.7075 | 0.40429 | 7.7332 | 0
[7 empty] | - elektriciteit | kg/m2 | 0.566 | 3.5375 | 4.0429 | 0.1415 | 0.7075 | 0.7075 | 0.40429 | 0.1415 | 0
[7 empty] | - warmte | kg/m2 | 0 | 0 | 0 | 5.6938 | 0 | 0 | 0 | 7.5917 | 0
[7 empty] | CO2-emissie secundair | kg/m2 | 0 | 0 | 6.4686 | 9.3364 | 1.132 | 1.132 | 0 | 0 | 9.056
[7 empty] | - elektriciteit | kg/m2 | 0 | 0 | 6.4686 | 0.2264 | 1.132 | 1.132 | 0 | 0 | 9.056
[7 empty] | - warmte | kg/m2 | 0 | 0 | 0 | 9.11 | 0 | 0 | 0 | 0 | 0
[7 empty] | CO2-emissie totaal | kg/m2 | 0.566 | 3.5375 | 10.5114 | 15.1717 | 1.8395 | 1.8395 | 0.40429 | 7.7332 | 9.056
[7 empty] | - elektriciteit | kg/m2 | 0.566 | 3.5375 | 10.5114 | 0.3679 | 1.8395 | 1.8395 | 0.40429 | 0.1415 | 9.056
[7 empty] | - warmte | kg/m2 | 0 | 0 | 0 | 14.8038 | 0 | 0 | 0 | 7.5917 | 0
Concepten
[9 empty] | Slechtste | Voldoende | Beter | Beste | Huidig | Gewenst
[7 empty] | Alleen ventilatielucht energiegebruik | MJpr/m2 | 152.3077 | 57.6923 | 6.5934 | 6.5934 | 65.9341 | 57.6923
[7 empty] | Alleen ventilatielucht CO2-emissie | kg/m2 | 7.7332 | 3.5375 | 0.40429 | 0.40429 | 4.0429 | 3.5375
[7 empty] | Alleen secundair energiegebruik | MJpr/m2 | 183.6923 | 105.4945 | 18.4615 | 18.4615 | 183.6923 | 105.4945
[7 empty] | Alleen secundair CO2-emissie | kg/m2 | 9.3364 | 6.4686 | 1.132 | 1.132 | 9.3364 | 6.4686
[7 empty] | Totaal energiegebruik | MJpr/m2 | 336 | 163.1868 | 25.0549 | 25.0549 | 249.6264 | 163.1868
[7 empty] | Totaal ventilatielucht CO2-emissie | kg/m2 | 17.0696 | 10.0061 | 1.5363 | 1.5363 | 13.3793 | 10.0061
Note on I9: Nodig voor keuzelijst type koudeopwekker
Note on I20: Nodig voor keuzelijst type koudeopwekker

## Berekening koeling (hidden)
Koudevraagkoeling secundair
Beperkte koeling | kWh/m2/jaar | 20
Volledige koeling | kWh/m2/jaar | 40
CO2-emissie
CO2-emissie aardgas | kg/MJpr | 0.050611
CO2-emissie elektricieit | kg/MJpr | 0.061317
CO2-emissie hout | kg/MJpr | 0.050611
CO2-emissie bio-olie | kg/MJpr | 0.050611
CO2-emissie afvalverbranding | kg/MJpr | 0.050611

## Verlichtingdef
Verlichting
Het aantal uren, dat de verlichting gemiddeld per jaar aanstaat (branduren): |  |  |  |  | 1800 | 1.800 uur per jaar is standaard
% verkeersruimte ten opzichte van het totaal oppervlak: |  |  |  |  | 50%
Met een verkeersruimte wordt bedoeld, een toiletruimte, een gang en een technische ruimte.
| Huidige situatie |  |  |  |  | Gewenste situatie
Type verlichting in de lokalen/kantoren toegepast: |  |  |  | Type verlichting in de lokalen/kantoren toegepast:
Type verlichting in de verkeersruimte toegepast: |  |  |  | Type verlichting in de verkeersruimte toegepast:
Type regeling in de lokalen/kantoren toegepast: |  |  |  | Type regeling in de lokalen/kantoren toegepast:
Type regeling in de verkeersruimten toegepast: |  |  |  | Type regeling in de verkeersruimten toegepast:
Aanwezigheidsdetectie in de lokalen/kantoren toegepast: |  |  |  | Aanwezigheidsdetectie in de lokalen/kantoren toegepast:
Aanwezigheidsdetectie is in de verkeerruimten toegepast: |  |  |  | Aanwezigheidsdetectie is in de verkeerruimten toegepast:
Naast verlichting in lokalen/kantoren en verkeersruimte kan er ook buitenverlichting of verlichting in de parkeergarage toegepast zijn.
In onderstaande tabel kan deze verlichting worden ingevuld.
| Huidige situatie |  |  |  | Gewenste situatie
Omschrijving | Opgesteld vermogen |  | Branduren per jaar |  | Opgesteld vermogen |  | Branduren per jaar
Buitenverlichting | 1250 | W |  | 5000 | 2000 | W | 5000
Parkeerverlichting |  | W |  |  |  | W
|  | W |  |  |  | W
|  | W |  |  |  | W
|  | W |  |  |  | W
Het elektriciteitsgebruik van buitenverlichting en verlichting in de parkeergarage wordt wel meegenomen.
Bij het berekenen van het besparingspotentieel wordt buitenverlichting en verlichting in de parkeergarage niet meegenomen.
Desondanks is het mogelijk dat op deze verlichting veel bespaard kan worden, door bijvoorbeeld toepassing van een
schemerschakelaar of een tijdklok.
Resultaat
Ter informatie: 1 kWh elektriciteit = 9,23 MJ aan primair energiegebruik (rendement elektriciteitscentrale 39%).
Het beste concept bestaat uit: HF-verlichting in het gehele gebouw met centrale schakeling van de gangen en daglichtafhankelijk
regeling met aanwezigheidsdetectie in de kantoren.
Indicatieve terugverdientijd
De terugverdientijd voor verlichting is gebaseerd op een natuurlijk vervangingsmoment (meerinvestering). De reden hiervoor is dat
verlichting niet terug te verdienen is, wanneer de totale investering wordt meegenomen. Aanwezigheidsdetectie vormt hierop een
uitzondering.
Indicatieve terugverdientijd van de hoofdverlichting:
De terugverdientijd voor het toepassen van hoogfrequente verlichting met daglichtafhankelijke regeling en aanwezigheidsdetectie
in de verschillende ruimten ten opzichte van hoogfrequente verlichting met vertrekschakeling, bedraagt: < 10 jaar.
Randvoorwaarden van de technische haalbaarheid
HF-verlichting
- Bij toepassing van HF-verlichting dient het armatuur of de voorschakelapparatuur vervangen te worden. Conventionele
verlichting heeft conventionele voorschakelapparatuur. HF-verlichting heeft elektronisch voorschakelapparatuur.
Aanwezigheidsdetectie
- Kan in principe op bestaande armaturen worden toegepast.
- De totale ruimte dient door aanwezigheidssensoren 'gezien' te worden.
Daglichtafhankelijke regeling
- Daglichtafhankelijke regeling is meestal op de bestaande armaturen niet mogelijk. De voorschakelapparatuur dient namelijk
hoogfrequent te zijn en dimbaar. Dimbare voorschakelapparatuur wordt in principe alleen geleverd met daglichtafhankelijke regeling.
- Daglichtafhankelijke regeling dient bij voorkeur bij de armaturen aan de raamzijde te worden toegepast.

## Berekening warmteopwekking (hidden)
Berekening warmteopwekking
De warmtevraag voor de ventilatie en voor de transmissie worden bij elkaar opgesteld.
Om zo een vergelijking tussen verschillende opwekkers mogelijk te maken.
|  | Huidig | Gewenst
Warmtevraag transmissie | MJth/m2 | 507.3336 | 255.7527 | goed
Warmtevraag ventilatie | MJth/m2 | 292.631 | 51.2104 | goed
Totale warmtevraag | MJth/m2 | 799.9646 | 306.9631 | goed

## Warmteopwekking (hidden)
Warmteopwekking
Type warmteopwekker (benodigd voor keuzelijst)
Type warmteopwekking huidige situatie |  |  |  |  | Ter controle | 1 |  |  | Type warmteopwekker
[9 empty] | VR-ketel | 1
Type warmteopwekking gewenste situatie | [5 empty] | 3 |  |  | HR107-ketel | 2
[9 empty] | Gasgestookte warmtekrachtinstallatie | 3
[9 empty] | Gaswarmtepomp icm aquifer | 4
Primaire energievraag MJpr/m2 (grafiek) | [8 empty] | Elektrische warmtepomp icm aquifer | 5
|  | Slechtste | Voldoende | Beter | Beste | Huidig | Gewenst |  | Restwarmte | 6
Energiegebruik | MJpr/m2 | 999.9557 | 842.068 | 586.0546 | -273.9605 | 999.9557 | 245.5705 | andere formule!! | Biomassagestookte warmtekrachtinstallatie | 7
Besparing lucht wp | MJpr/m2 |  |  |  |  | 0 | 0 |  | Houtketel | 8
Extra elektriciteit | MJpr/m2 |  |  |  |  | 0 | 0 |  | HR-ketel / VR-ketel | 9
Energiegebruik | MJpr/m2 | 999.9557 | 842.068 | 586.0546 | -273.9605 | 999.9557 | 245.5705 |  | Warmtepomp met ketel | 10
Primaire energievraag MJpr/m2 in de huidige situatie, slechtste, voldoende, beter, beste
[10 empty] | VR-ketel | HR107-ketel | GasWKK | Gaswarmtepomp icm aquifer | Elektrische warmtepomp icm aquifer | Restwarmte | BioWKK | Houtketel | HR-ketel en VR-ketel | Warmtepomp en ketel
[9 empty] | Primaire energievraag | 999.9557 | 842.068 | 639.9717 | 533.3097 | 586.0546 | 399.9823 | -273.9605 | 269.3483 | 875.2244 | 639.8174
[9 empty] | - Gasgebruik | 999.9557 | 842.068 | 639.9717 | 533.3097 | 0 | 0 | 0 | 0 | 875.2244 | 176.8343
[9 empty] | - Elektriciteitsgebruik | 0 | 0 | 0 | 0 | 586.0546 | 0 | 0 | 0 | 0 | 462.9832
[9 empty] | - Houtgebruik | 0 | 0 | 0 | 0 | 0 | 0 | 0 | 269.3483 | 0 | 0
[9 empty] | - Olie | 0 | 0 | 0 | 0 | 0 | 0 | -273.9605 | 0 | 0 | 0
[9 empty] | - Restwarmte | 0 | 0 | 0 | 0 | 0 | 399.9823 | 0 | 0 | 0 | 0
CO2-emissie
CO2-emissie kg/m2 (grafiek) | [8 empty] | CO2-emissie aardgas | kg/MJpr | 0.050611
|  | Slechtste | Voldoende | Beter | Beste | Huidig | Gewenst |  | CO2-emissie elektricieit | kg/MJpr | 0.061317
CO2-emissie |  | 50.6091 | 32.3898 | 13.6321 | -13.8655 | 50.6091 | 12.4286 | andere formule!! | CO2-emissie hout | kg/MJpr | 0.050611
Besparing lucht wp | [5 empty] | 0 | 0 |  | CO2-emissie bio-olie | kg/MJpr | 0.050611
Extra elktriciteit | [5 empty] | 0 | 0 |  | CO2-emissie afvalverbranding | kg/MJpr | 0.050611
CO2-emissie | MJpr/m2 | 50.6091 | 32.3898 | 13.6321 | -13.8655 | 50.6091 | 12.4286
CO2-emissie kg/m2 in de huidige situatie, slechtste, voldoende, beter, beste
[10 empty] | VR-ketel | HR107-ketel | GasWKK | Gaswarmtepomp icm aquifer | Elektrische warmtepomp icm aquifer | Restwarmte | BioWKK | Houtketel | HR-ketel en VR-ketel | Warmtepomp en ketel
[9 empty] | CO2-emissie | 50.6091 | 42.6182 | 32.3898 | 26.9915 | 35.9349 | 20.2436 | -13.8655 | 13.6321 | 44.2963 | 37.3384
Primaire energievraag MJpr/m2 in de gewenste situatie
[10 empty] | VR-ketel | HR107-ketel | GasWKK | Gaswarmtepomp icm aquifer | Elektrische warmtepomp icm aquifer | Restwarmte | BioWKK | Houtketel | HR-ketel en VR-ketel | Warmtepomp en ketel
[9 empty] | Primaire energievraag | 383.7039 | 323.1191 | 245.5705 | 204.6421 | 224.8814 | 153.4816 | -105.1244 | 103.3546 | 335.8419 | 245.5113
[9 empty] | - Gasgebruik | 383.7039 | 323.1191 | 245.5705 | 204.6421 | 0 | 0 | 0 | 0 | 335.8419 | 67.855
[9 empty] | - Elektriciteitsgebruik | 0 | 0 | 0 | 0 | 224.8814 | 0 | 0 | 0 | 0 | 177.6563
[9 empty] | - Houtgebruik | 0 | 0 | 0 | 0 | 0 | 0 | 0 | 103.3546 | 0 | 0
[9 empty] | - Olie | 0 | 0 | 0 | 0 | 0 | 0 | -105.1244 | 0 | 0 | 0
[9 empty] | - Restwarmte | 0 | 0 | 0 | 0 | 0 | 153.4816 | 0 | 0 | 0 | 0
CO2-emissie kg/m2 in de gewenste situatie
[10 empty] | VR-ketel | HR107-ketel | GasWKK | Gaswarmtepomp icm aquifer | Elektrische warmtepomp icm aquifer | Restwarmte | BioWKK | Houtketel | HR-ketel en VR-ketel | Warmtepomp en ketel
[9 empty] | CO2-emissie | 19.4198 | 16.3535 | 12.4286 | 10.3572 | 13.789 | 7.7679 | -5.3205 | 5.2309 | 16.9974 | 14.3275

## luchtwp (hidden)
Bijdrage lucht water wp in afzuiglucht
Gevens voor menu
Huidig | 2 | [5 empty] | Warmte uit afvoerlucht niet gebruiken | 1
Gewenst | 2 | [5 empty] | Toepassing lucht-water warmtepomp in retourlucht | 2
|  | Huidig | Gewenst |  | Huidig |  | Gewenst
Het luchtdebiet bedraagt: |  | 12.6 | 8.82 | m3/h/m2
Volgens specificatie Horos
Verwarmingsvermogen per m3/h |  | 0.0039429 | 0.0039429 | kW/m3/h
Verwarmingsvermogen per m3/h |  | 3.9429 | 3.9429 | W/m3/h
Verwarmingsvermogen per m2 |  | 49.68 | 34.776 | W/m2
Opgesteld in schoolruimte |  | 60 | 60 | W/m2
Dekkingspercentage |  | 82.8% | 57.96%
Aantal weken open |  | 52 | 52
Uren per week open |  | 40 | 40
Bedrijfstijd installatie per jaar |  | 2080 | 2080 | uur per jaar
Installatie per jaar aan |  | 23.74% | 23.74%
|  |  | Huidig | Gewenst
Bijdrage van warmtepomp indien alle uren wordt geventileerd |  |  | 90% | 90% | bij dekkingspercentage 58%
Installatie per jaar aan |  |  | 23.74% | 23.74%
Reductie dat in de zomer geen warmtevraag is |  |  | 58.33% | 58.33% | uitgaande van | 30.3333 | weken warmtevraag (oktober t/m april)
Dekking van warmtevraag |  |  | 12.47% | 12.47%
|  | Huidig | Gewenst
Warmtevraag door wp |  | 99.7216 | 38.2653 | MJth/m2
COP wp |  | 5 | 5 | COP
Extra elektriciteitsgebruik |  | 19.9443 | 7.6531 | MJe/m2

## Berekening transmissie (hidden)
Bij de berekening van de transmissie is gebruik gemaakt van de referentie schoolgebouw van SenterNovem.
Deze heeft een gebruiksoppervlakte van circa 6.000 m2.
Uit het bestand is het warmteverlies
Warmtebehoefte MJth incl. ventilatieverlies uit de EPC |  |  |  |  | 6120 | m2
| 0.5 | 1 | 1.5 | 2 | 2.5 | 3 | 3.5 | 4 | 4.5 | 5 | 7
Enkelglas | 4911597 | 3938989 | 3552607 | 3346520 | 3211582 | 3123454 | 3049820 | 2999994 | 2960038 | 2906453 | 2822082 | U-waarde 5,1
Dubbelglas | 3918080 | 2953834 | 2563173 | 2362594 | 2231534 | 2143512 | 2075247 | 2012932 | 1974992 | 1938713 | 1857725 | U-waarde 2,8
HR++ glas | 3490930 | 2520083 | 2147057 | 1935182 | 1807566 | 1724511 | 1657912 | 1611179 | 1573821 | 1538076 | 1445192 | U-waarde 1,8
Triple glas | 3063557 | 2104738 | 1727465 | 1534594 | 1395774 | 1315697 | 1249812 | 1205102 | 1169443 | 1135156 | 1059328 | U-waarde 0,8
Ventilatieverlies
73.1577 | MJth/m2 | in epc constant debiet met warmtewiel, dus dus uit berekening ventilatie meegenomen.
Warmtebehoefte MJth/m2, alleen transmissie
| 0.5 | 1 | 1.5 | 2 | 2.5 | 3 | 3.5 | 4 | 4.5 | 5 | 7
Enkelglas | 729.3908 | 570.4679 | 507.3336 | 473.6593 | 451.6106 | 437.2106 | 425.1789 | 417.0374 | 410.5086 | 401.7529 | 387.9668 | U-waarde 5,1
Dubbelglas | 567.0514 | 409.4949 | 345.6614 | 312.887 | 291.472 | 277.0893 | 265.9349 | 255.7527 | 249.5534 | 243.6254 | 230.3921 | U-waarde 2,8
HR++ glas | 497.2557 | 338.6205 | 277.6686 | 243.0485 | 222.1962 | 208.6251 | 197.7429 | 190.1068 | 184.0026 | 178.1619 | 162.9847 | U-waarde 1,8
Triple glas | 427.4235 | 270.7537 | 209.1078 | 177.5929 | 154.9099 | 141.8254 | 131.0599 | 123.7543 | 117.9277 | 112.3253 | 99.9351 | U-waarde 0,8

## Apparatuurdef
Apparatuur
| Huidige situatie |  | Gewenste situatie
Aantal desktops (computerkasten): | 100 | stuks | 100 | stuks
Aantal CRT-schermen (beeldbuis): | 100 | stuks | 100 | stuks
Aantal TFT-schermen (plat scherm): | 0 | stuks | 0 | stuks
Aantal laptops: | 0 | stuks | 0 | stuks
Aantal thin clients exclusief monitor: | 0 | stuks | 0 | stuks
Aantal weken gebouw open: | 52 | weken | 52 | weken
Aantal uur per week dat het gebouw open is: | 40 | uur | 40 | uur
Aantal uren per week dat de computers aanstaan: | 50 | uur | 50 | uur
Aantal uren per week dat de computers aanstaan
zonder dat de computer gebruikt wordt: | 20 | uur | 20 | uur
Wordt bij inactiviteit de slaapstand (stand-by) van de
computer en de monitor ingeschakeld:
| Huidige situatie |  | Gewenste situatie
Aantal inktjet printers 10/6 ppm: | 1 | stuks | 1 | stuks
Aantal laserduplex printers 22 ppm, z/w: | 4 | stuks | 4 | stuks
Aantal multifunctionele apparaten 15 ppm, z/w: | 3 | stuks | 3 | stuks
Aantal multifunctionele apparaten 25copy / 70 scans ppm: | 2 | stuks | 2 | stuks
Aantal koffiezetautomaten klein: | 1 | stuks | 1 | stuks
Aantal koffiezetautomaten groot: | 1 | stuks | 1 | stuks
In onderstaande tabel kan extra apparatuur toegevoegd worden, die ook meegenomen wordt in de berekening.
Overige apparatuur
| Huidige situatie |  |  | Gewenste situatie
| Aantal | Energiegebruik per stuk |  | Aantal | Energiegebruik per stuk
Elektrische close-in boiler | 5 | 500 | kWh/jaar |  |  | kWh/jaar
|  |  | kWh/jaar |  |  | kWh/jaar
|  |  | kWh/jaar |  |  | kWh/jaar
|  |  | kWh/jaar |  |  | kWh/jaar
|  |  | kWh/jaar |  |  | kWh/jaar
|  |  | kWh/jaar |  |  | kWh/jaar
|  |  | kWh/jaar |  |  | kWh/jaar
In onderstaande tabel wordt een indicatie gegeven van het elektriciteitsgebruik van elektrische apparatuur.
Het besparingspotentieel wordt alleen berekend voor computers en monitoren.
Echter bij het overige apparatuur kan meestal ook de nodige energie worden bespaard. Dit wordt alleen in deze berekening
niet meegenomen.
Ter informatie: 1 kWh elektriciteit = 9,23 MJ aan primair energiegebruik (rendement elektriciteitscentrale 39%).
Het concept beter bestaat uit: randapparatuur met alleen laptops, waarbij slaapstand is ingeschakeld.

## Berekening verlichting (hidden)
Bij de berekening van het energiegebruik voor verlichting zijn een aantal uitgangspunten aangehouden.
Deze uitgangspunten zijn zoveel mogelijk gebaseerd op de ISSO 75.3.
De uitgangspunten worden hieronder weergegeven.
Opgesteld vermogen verlichting (specifiek vermogen volgens ISSO 75)
Type verlichting | Opgesteld vermogen |  | Specifiek vermogen
| Ruimtes | Gangen | min | max
| W/m2 | W/m2 | W/m2 lux | W/m2 lux
Halogeen | 30 | 8 | 0.09 | 0.17 | lager aangehouden, dan ISSO
TL-verlichting | 15 | 4 | 0.02 | 0.05
HF-verlichting | 12 | 3 | 0.02 | 0.04
Regeling
Gebruiksfunctie gf | 0.3
| reductie regeling daglichtsector | reductie regeling kunstlicht | reductieregeling
Centraal aan-/uit | 1 | 1 | 1
Veegpulsschakeling | 0.75 | 0.85 | 0.82
Veegpulsschakeling+daglichtschakeling | 0.55 | 0.7 | 0.655
Vertrekschakeling | 0.9 | 0.9 | 0.9
Daglichtafhankelijke regeling | 0.6 | 0.8 | 0.74
Aanwezigheidsdetectie
Aanwezigheidsdetectie | 0.8

## Verlichting (hidden)
Verlichting | [6 empty] | Type verlichting (benodigd voor keuzelijst)
Opgesteld vermogen
Aantal branduren van verlichting |  | 1800 | uur, 1.800 uur is standaard | [5 empty] | Ruimtes | Gangen
% gang en toilet t.o.v. het totaal oppervlak |  | 50% | [6 empty] | W/m2 | W/m2
Huidige situatie | [6 empty] | Halogeen / Gloeilamp | 1 | 30 | 8 | Halogeen / Gloeilamp
Wat voor type verlichting is hoofdzakelijk toegepast |  |  |  |  | Ter controle: | 3 | Conventionele TL verlichting | 2 | 15 | 4 | Conventionele TL verlichting
[7 empty] | Hoogfrequente verlichting | 3 | 12 | 3 | Hoogfrequente verlichting
Wat voor type verlichting is in gang en toilet toegepast. |  |  |  |  | Ter controle: | 1
Type regeling (benodigd voor keuzelijst)
Wat voor type regeling is in de lokalen toegepast. |  |  |  |  | Ter controle: | 3 |  |  | reductieregeling
[7 empty] | Centraal aan-/uit | 1 | 1 | Centraal aan-/uit
Wat voor type regeling is in de verkeersruimten toegepast. |  |  |  |  | Ter controle: | 4 | Veegpulsschakeling | 2 | 0.82 | Veegpulsschakeling
[7 empty] | Veegpulsschakeling+daglichtafhankelijke regeling | 3 | 0.655 | Veegpulsschakeling+daglichtafhankelijke regeling
Aanwezigheidsdetectie in de lokalen toegepast. |  |  |  |  | Ter controle: | 1 | Vertrekschakeling | 4 | 0.9 | Vertrekschakeling
[7 empty] | Daglichtafhankelijke regeling | 5 | 0.74 | Daglichtafhankelijke regeling
Aanwezigheidsdetectie is in de verkeerruimten toegepast. |  |  |  |  | Ter controle: | 2
Aanwezigheidsdetectie (benodig voor keuzelijst)
Gewenste siuatie | [8 empty] | reductieregeling
[7 empty] | ja | 1 | 0.8 | Ja
Wat voor type verlichting is hoofdzakelijk toegepast |  |  |  |  | Ter controle: | 3 | nee | 2 | 1 | Nee
Wat voor type verlichting is in gang en toilet toegepast. |  |  |  |  | Ter controle: | 3 | Rendementelek centrale | 39%
Wat voor type regeling is in de lokalen toegepast. |  |  |  |  | Ter controle: | 5 | Toepassing
Slechte pakket: Halogeen verlichting, gangen centraal geschakeld, lokalen vertrekschakeling
Wat voor type regeling is in de verkeersruimten toegepast. |  |  |  |  | Ter controle: | 2 | Voldoende: TL verlichting, gangen centraal geschakeld, lokalen veegschakeling
Beter: HF-verlichthing, gangen centraal geschakeld, lokalen daglichtafhankelijke regeling+veegschakeling
Aanwezigheidsdetectie in de lokalen toegepast. |  |  |  |  | Ter controle: | 1 | Beste: HF-verlichting, gangen centraal geschakeld, lokalen aanwezigheidsdetectie met daglichtafhankelijke regeling
Aanwezigheidsdetectie is in de verkeerruimten toegepast. |  |  |  |  | Ter controle: | 2 | Hoofdzakelijk toegepast
[8 empty] | Slechtste | Voldoende | Beter | Beste | Huidig | Gewenst
[7 empty] | Vermogen verlichting (W/m2) | 30 | 15 | 12 | 12 | 12 | 12
Grafiek primaire energieverbruik (MJ/m2) | [6 empty] | Correctiefactor regeling | 0.9 | 0.82 | 0.655 | 0.655 | 0.655 | 0.74
[7 empty] | Correctiefactor aanwezigheidsdetectie | 1 | 1 | 1 | 0.8 | 0.8 | 0.8
[7 empty] | Elektriciteitsverbruik (kWh/m2) | 48.6 | 22.14 | 14.148 | 11.3184 | 11.3184 | 12.7872
Energiegebruik gemiddeld (grafiek) | [6 empty] | Primaire energiegebruik (MJ/m2) | 448.6154 | 204.3692 | 130.5969 | 104.4775 | 104.4775 | 118.0357
| Slechtste | Voldoende | Beter | Beste | Huidig | Gewenst
Elektriciteitsverbruik (kWh) | 32.0682 | 15.2382 | 10.3422 | 8.9274 | 12.7074 | 9.5167 | Gangen toegepast
Primaire energiegebruik (MJ/m2) | 290.7692 | 135.4154 | 90.2215 | 77.1618 | 117.2989 | 87.8464 |  | Slechtste | Voldoende | Beter | Beste | Huidig | Gewenst
Totaal CO2-emissie (kg/m2) | 17.829 | 8.3032 | 5.5321 | 4.7313 | 7.1924 | 5.3864 | Vermogen verlichting (W/m2) | 8 | 4 | 3 | 3 | 8 | 3
[7 empty] | Correctiefactor regeling | 1 | 1 | 1 | 1 | 0.9 | 0.82
[7 empty] | Correctiefactor aanwezigheidsdetectie | 1 | 1 | 1 | 1 | 1 | 1
[7 empty] | Elektriciteitsverbruik (kWh/m2) | 14.4 | 7.2 | 5.4 | 5.4 | 12.96 | 4.428
[7 empty] | Primaire energiegebruik (MJ/m2) | 132.9231 | 66.4615 | 49.8462 | 49.8462 | 119.6308 | 40.8738
Overig (gebruiker zelf invullen)
[8 empty] | Slechtste | Voldoende | Beter | Beste | Huidig | Gewenst
[7 empty] | Elektriciteitsverbruik (kWh/m2) | 0.56818 | 0.56818 | 0.56818 | 0.56818 | 0.56818 | 0.90909
[7 empty] | Primaire energiegebruik (MJ/m2) | 5.2448 | 5.2448 | 5.2448 | 5.2448 | 5.2448 | 8.3916
Overig (gebruiker zelf invullen
Grafiek CO2-emissie (kWh/m2)
Elektriciteisgebruik totaal
[7 empty] | Huidige situatie |  | Gewenste situatie
[7 empty] | 6250 | kWh/jaar | 10000 | kWh/jaar
[7 empty] | 0 | kWh/jaar | 0 | kWh/jaar
[7 empty] | 0 | kWh/jaar | 0 | kWh/jaar
[7 empty] | 0 | kWh/jaar | 0 | kWh/jaar
[7 empty] | 0 | kWh/jaar | 0 | kWh/jaar
[7 empty] | 6250 | kWh/jaar | 10000 | kWh/jaar
Note on K11: Stefan: Nog een keer weergegeven t.b.v. verticaal zoeken voor samenvatting
Note on K12: Stefan: Nog een keer weergegeven t.b.v. verticaal zoeken voor samenvatting
Note on K13: Stefan: Nog een keer weergegeven t.b.v. verticaal zoeken voor samenvatting
Note on K14: Stefan: Nog een keer weergegeven t.b.v. verticaal zoeken voor samenvatting
Note on K15: Stefan: Nog een keer weergegeven t.b.v. verticaal zoeken voor samenvatting
Note on K19: Stefan: Nog een keer weergegeven t.b.v. verticaal zoeken voor samenvatting
Note on K20: Stefan: Nog een keer weergegeven t.b.v. verticaal zoeken voor samenvatting
Note on L5: Stefan: Nog een keer weergegeven t.b.v. verticaal zoeken voor samenvatting
Note on L6: Stefan: Nog een keer weergegeven t.b.v. verticaal zoeken voor samenvatting
Note on L7: Stefan: Nog een keer weergegeven t.b.v. verticaal zoeken voor samenvatting

## Maatregelen ventilatie (hidden)
Ventilatie
Opdeling in
- hoeveelheid ventilatie
- verwarmen
- koelen
- bevochtiging
Hoeveelheid ventilatie
Regeling aanwezigheid
Regeling CO2 icm VAV
Variabele regeling, frequentieregeling , variocontrol
Type ventilator
Filter, manier van onderhoud
Optimaliseren bedrijfstijden
Ontwerp rekening houden om alleen bepaald ruimte te ventiliren
Goede luchtzijdige regeling van het kanalensysteem
Direct gedreven ventilator
gebruik lage druksystemen
Verwarmen
Laag temperatuurtraject
Warmteterugwinning
Type warmteopwekker
Koelen
Optimaal gebruik koude buitenlucht (nachtventilatie)
Setpointverstelling koeling (let op bevochtiging)
Type koudeopwekker
- indirect adiabatische bevochtiging
- dx-koeling
- adsorptiekoeling
- tegenstroom aansluiten
- hoogtemperatuur koeling
Bevochtiging
Vochtterugwinning
Type bevochtiging
- gasbevochting
- elek stoom
- ultrasoon
Overige maatregelen
Direct afzuigen
Zelfregelende roosters
opstoken met 100% recirculatie
luchtverdeling verbeteren
Schakelklok ventilatie
Overwerktimers

## Energielabeldef (hidden)
Energielabel
Een energielabel geeft de energetische prestatie van een gebouw weer onder standaard omstandigheden.
Onder standaard omstandigheden wordt verstaan, standaard weergegevens en een standaard gebruikersgedrag.
Door de standaard omstandigheden kunnen gebouwen onderling goed worden vergeleken.
Het energielabel heeft dus niets met het werkelijke energiegebruik van het gebouw te maken.
Hoe energiezuinig of onzuinig een gebouw is wordt aangegeven door middel van een letter.
Daarbij staat A++ voor zeer energiezuinig en G voor zeer energieonzuinig.
In deze tool wordt een indicatief energielabel weergegeven. Het werkelijke label kan iets afwijzen.
Bij het de berekening wordt namelijk gebruik gemaakt van een standaard gebouw met
vaste gevel-, dak- en vloeroppervlakken en glaspercentage.
Onderstaand is het indicatieve energielabel weergegeven voor de huidige en de gewenste situatie.
In dit tabblad is een indicatief energielabel weergegeven voor de huidige en de gewenste situatie.
Energielabel huidige situatie | G
Energielabel gewenste situatie | C
In sommige situaties is een energielabel niet mogelijk.
In het EPA-U programma kunnen namelijk de volgende warmte- en koudeopwekkers (nog) niet worden meegenomen:
- Absorptiekoelmachine
- Biomassa gestookte WKK kan niet worden meegenomen.
- Houtketel kan niet worden meegenomen.

## Energielabel (hidden)
Energielabel
Het indicatieve energielabel is gebaseerd op berekeningen uit de EPA-U.
Er zijn verschillende combinatie uitgerekend.
- Warmteopwekking
- Koudeopwekking
- Transmissie
- Ventilatie
- Verlichting
De volgende pakketten zijn aangehouden:
Warmteopwekking
1 | VR-ketel
2 | HR107-ketel
3 | Gasgestookte warmtekrachtinstallatie
4 | Gaswarmtepomp icm aquifer
5 | Elektrische warmtepomp icm aquifer
6 | Restwarmte
7 | Biomassagestookte warmtekrachtinstallatie | niet doorgerekend
8 | Houtketel | niet doorgerekend
9 | HR-ketel / VR-ketel
10 | Warmtepomp met ketel
| Koudeopwekking | Afgifte | Opwekker
1 | Geen | Geen | Geen, vrije koeling, indirecte adiabatische koeling
2 | Compressiekoelmachine | Lucht | Dx-koeling, compressiekoelmachine
3 | Adsorptiekoelmachine | Lucht | Adsorptiekoeling
4 | Koudeopslag | Lucht | Koudeopslag, diep oppervlakte water
5 | Compressiekoelmachine | Lucht + Water | Compressiekoelmachine, Split-units
6 | Adsorptiekoelmachine | Lucht + Water | Adsorptiekoeling
7 | Koudeopslag | Lucht + Water | Koudeopslag, diep oppervlakte water
| Transmissie | [7 empty] | Voor bepaling van de Gemiddelde Rc-waarde |  |  |  |  | Tbv Rc-waarde glas in huidig en gewenst
|  | Rc dak | Rc vloer | Rc gevel | Rc glas | Gemiddeld Rc-waarde |  |  |  | Opp [m2] | Huidig | Gewenst | Percentage [%] | Type glas | Nummer | Rc-waarde
1 | Slecht | 0.5 | 0.5 | 0.5 | Enkel | 0.44999 |  |  | Geveloppervlak | 1316 | 1.61 | 4 | 15.04% | Enkelglas | 1 | 0.19231
2 | Matig | 1.3 | 1.3 | 1.3 | Dubbel | 1.15 |  |  | Vloeroppervlak | 3060 | 1.47 | 4 | 34.96% | Dubbelglas | 2 | 0.34483
3 | Redelijk | 2.5 | 2.5 | 2.5 | HR++ | 2.2 |  |  | Dakoppervlak | 3060 | 1.4 | 4 | 34.96% | HR++-glas | 3 | 0.55556
4 | Goed | 3.5 | 3.5 | 3.5 | HR++ | 3.05 |  |  | Glasoppervlak | 1316 | 0.19231 | 0.34483 | 15.04% | Drievoudig glas | 4 | 0.71429
5 | Zeer goed | 5 | 5 | 5 | Triple | 4.35 |  |  | Gemiddeld isolatiewaarde | 8752 | 1.2745 | 3.4504 | 100%
Ventilatie
1 | Natuurlijk
2 | Mechanische afzuiging of mechanische toevoer
3 | Gebalanceerd
4 | Gebalanceerd met warmteterugwinning
Verlichting
|  | Type verlichting | Regeling | Afk
1 | Traditioneel | 30 W/m2 | Vertrek | T
2 | Traditioneel met aanwezigheidsdetectie | 30 W/m2 | Aanwezigheid | T+AD
3 | Conventioneel | 15 W/m2 | Vertrek | C
4 | Conventioneel met aanwezigheidsdetectie | 15 W/m2 | Aanwezigheid | C+AD
5 | HF-verlichting | 12 W/m2 | Vertrek | HF
6 | HF-verlichting met aanwezigheidsdetectie | 12 W/m2 | Aanwezigheid | HF+AD
7 | HF-verlichting met daglichtregeling | 12 W/m2 | Daglichtregeling | HF+DA
8 | HF-verlichting met aanwezigheid en daglichtregeling | 12 W/m2 | Aanewezigheid + Daglichtregeling | HF+AD+DA
Geen energielabel in verband:
- Absorptiekoelmachine
- Verlichting niet goed
- Biomassa gestookte WKK kan niet worden meegenomen.
- Houtketel kan niet worden meegenomen.
|  | Huidige tool |  | Energielabel
|  | Huidig | Gewenst | Huidig | Gewenst
| Warmteopwekker | 1 | 3 | 1 | 3 | goed
| Koudeopwekker alleen lucht | 4 | 5 | 5 | 5 | goed
| Koudeopwekker alleen lucht + secundair | 3 | 4 |  |  | goed
| Transmissie | N.v.t. | N.v.t. | 2 | 4 | goed
| Ventilatie | 3 | 3 | 3 | 4 | goed
| Verlichting | N.v.t. | N.v.t. | 6 | 8 | goed
| Zoekcode | N.v.t. | N.v.t. | 15236 | 35448 | goed
| Energielabel | N.v.t. | N.v.t. | G | C | goed
| Zoekcode | Warmteopwekker | Koudeopwekker | Transmissie | Ventilatie | Verlichting
1 | 11111 | 1 | 1 | 1 | 1 | 1 | 2.49 | G
2 | 11112 | 1 | 1 | 1 | 1 | 2 | 2.4 | G
3 | 11113 | 1 | 1 | 1 | 1 | 3 | 2.28 | G
4 | 11114 | 1 | 1 | 1 | 1 | 4 | 2.24 | G
5 | 11115 | 1 | 1 | 1 | 1 | 5 | 2.24 | G
6 | 11116 | 1 | 1 | 1 | 1 | 6 | 2.2 | G
7 | 11117 | 1 | 1 | 1 | 1 | 7 | 2.23 | G
8 | 11118 | 1 | 1 | 1 | 1 | 8 | 2.2 | G
9 | 11121 | 1 | 1 | 1 | 2 | 1 | 2.69 | G
10 | 11122 | 1 | 1 | 1 | 2 | 2 | 2.61 | G
11 | 11123 | 1 | 1 | 1 | 2 | 3 | 2.48 | G
12 | 11124 | 1 | 1 | 1 | 2 | 4 | 2.44 | G
13 | 11125 | 1 | 1 | 1 | 2 | 5 | 2.44 | G
14 | 11126 | 1 | 1 | 1 | 2 | 6 | 2.4 | G
15 | 11127 | 1 | 1 | 1 | 2 | 7 | 2.43 | G
16 | 11128 | 1 | 1 | 1 | 2 | 8 | 2.4 | G
17 | 11131 | 1 | 1 | 1 | 3 | 1 | 2.74 | G
18 | 11132 | 1 | 1 | 1 | 3 | 2 | 2.67 | G
19 | 11133 | 1 | 1 | 1 | 3 | 3 | 2.53 | G
20 | 11134 | 1 | 1 | 1 | 3 | 4 | 2.49 | G
21 | 11135 | 1 | 1 | 1 | 3 | 5 | 2.49 | G
22 | 11136 | 1 | 1 | 1 | 3 | 6 | 2.45 | G
23 | 11137 | 1 | 1 | 1 | 3 | 7 | 2.48 | G
24 | 11138 | 1 | 1 | 1 | 3 | 8 | 2.45 | G
25 | 11141 | 1 | 1 | 1 | 4 | 1 | 2.35 | G
26 | 11142 | 1 | 1 | 1 | 4 | 2 | 2.26 | G
27 | 11143 | 1 | 1 | 1 | 4 | 3 | 2.13 | G
28 | 11144 | 1 | 1 | 1 | 4 | 4 | 2.09 | G
29 | 11145 | 1 | 1 | 1 | 4 | 5 | 2.09 | G
30 | 11146 | 1 | 1 | 1 | 4 | 6 | 2.05 | G
31 | 11147 | 1 | 1 | 1 | 4 | 7 | 2.08 | G
32 | 11148 | 1 | 1 | 1 | 4 | 8 | 2.05 | G | klopt
33 | 11211 | 1 | 1 | 2 | 1 | 1 | 1.86 | G
34 | 11212 | 1 | 1 | 2 | 1 | 2 | 1.76 | G
35 | 11213 | 1 | 1 | 2 | 1 | 3 | 1.64 | F
36 | 11214 | 1 | 1 | 2 | 1 | 4 | 1.6 | E
37 | 11215 | 1 | 1 | 2 | 1 | 5 | 1.6 | E
38 | 11216 | 1 | 1 | 2 | 1 | 6 | 1.56 | E
39 | 11217 | 1 | 1 | 2 | 1 | 7 | 1.59 | E
40 | 11218 | 1 | 1 | 2 | 1 | 8 | 1.56 | E
41 | 11221 | 1 | 1 | 2 | 2 | 1 | 2.05 | G
42 | 11222 | 1 | 1 | 2 | 2 | 2 | 1.97 | G
43 | 11223 | 1 | 1 | 2 | 2 | 3 | 1.84 | G
44 | 11224 | 1 | 1 | 2 | 2 | 4 | 1.8 | G
45 | 11225 | 1 | 1 | 2 | 2 | 5 | 1.79 | G
46 | 11226 | 1 | 1 | 2 | 2 | 6 | 1.76 | G
47 | 11227 | 1 | 1 | 2 | 2 | 7 | 1.79 | G
48 | 11228 | 1 | 1 | 2 | 2 | 8 | 1.75 | F
49 | 11231 | 1 | 1 | 2 | 3 | 1 | 2.11 | G
50 | 11232 | 1 | 1 | 2 | 3 | 2 | 2.02 | G
51 | 11233 | 1 | 1 | 2 | 3 | 3 | 1.89 | G
52 | 11234 | 1 | 1 | 2 | 3 | 4 | 1.84 | G
53 | 11235 | 1 | 1 | 2 | 3 | 5 | 1.84 | G
54 | 11236 | 1 | 1 | 2 | 3 | 6 | 1.81 | G
55 | 11237 | 1 | 1 | 2 | 3 | 7 | 1.84 | G
56 | 11238 | 1 | 1 | 2 | 3 | 8 | 1.8 | G
57 | 11241 | 1 | 1 | 2 | 4 | 1 | 1.72 | F
58 | 11242 | 1 | 1 | 2 | 4 | 2 | 1.64 | F
59 | 11243 | 1 | 1 | 2 | 4 | 3 | 1.5 | E
60 | 11244 | 1 | 1 | 2 | 4 | 4 | 1.45 | D
61 | 11245 | 1 | 1 | 2 | 4 | 5 | 1.45 | D
62 | 11246 | 1 | 1 | 2 | 4 | 6 | 1.42 | D
63 | 11247 | 1 | 1 | 2 | 4 | 7 | 1.44 | D
64 | 11248 | 1 | 1 | 2 | 4 | 8 | 1.41 | D
65 | 11311 | 1 | 1 | 3 | 1 | 1 | 1.62 | F
66 | 11312 | 1 | 1 | 3 | 1 | 2 | 1.53 | E
67 | 11313 | 1 | 1 | 3 | 1 | 3 | 1.39 | D
68 | 11314 | 1 | 1 | 3 | 1 | 4 | 1.35 | D
69 | 11315 | 1 | 1 | 3 | 1 | 5 | 1.34 | D
70 | 11316 | 1 | 1 | 3 | 1 | 6 | 1.32 | D
71 | 11317 | 1 | 1 | 3 | 1 | 7 | 1.34 | D
72 | 11318 | 1 | 1 | 3 | 1 | 8 | 1.31 | D
73 | 11321 | 1 | 1 | 3 | 2 | 1 | 1.81 | G
74 | 11322 | 1 | 1 | 3 | 2 | 2 | 1.72 | F
75 | 11323 | 1 | 1 | 3 | 2 | 3 | 1.6 | E
76 | 11324 | 1 | 1 | 3 | 2 | 4 | 1.55 | E
77 | 11325 | 1 | 1 | 3 | 2 | 5 | 1.55 | E
78 | 11326 | 1 | 1 | 3 | 2 | 6 | 1.52 | E
79 | 11327 | 1 | 1 | 3 | 2 | 7 | 1.54 | E
80 | 11328 | 1 | 1 | 3 | 2 | 8 | 1.51 | E
81 | 11331 | 1 | 1 | 3 | 3 | 1 | 1.86 | G
82 | 11332 | 1 | 1 | 3 | 3 | 2 | 1.77 | G
83 | 11333 | 1 | 1 | 3 | 3 | 3 | 1.65 | F
84 | 11334 | 1 | 1 | 3 | 3 | 4 | 1.6 | E
85 | 11335 | 1 | 1 | 3 | 3 | 5 | 1.6 | E
86 | 11336 | 1 | 1 | 3 | 3 | 6 | 1.57 | E
87 | 11337 | 1 | 1 | 3 | 3 | 7 | 1.59 | E
88 | 11338 | 1 | 1 | 3 | 3 | 8 | 1.56 | E
89 | 11341 | 1 | 1 | 3 | 4 | 1 | 1.49 | E
90 | 11342 | 1 | 1 | 3 | 4 | 2 | 1.39 | D
91 | 11343 | 1 | 1 | 3 | 4 | 3 | 1.25 | C
92 | 11344 | 1 | 1 | 3 | 4 | 4 | 1.21 | C
93 | 11345 | 1 | 1 | 3 | 4 | 5 | 1.2 | C
94 | 11346 | 1 | 1 | 3 | 4 | 6 | 1.18 | C
95 | 11347 | 1 | 1 | 3 | 4 | 7 | 1.2 | C
96 | 11348 | 1 | 1 | 3 | 4 | 8 | 1.17 | C
97 | 11411 | 1 | 1 | 4 | 1 | 1 | 1.58 | E
98 | 11412 | 1 | 1 | 4 | 1 | 2 | 1.49 | E
99 | 11413 | 1 | 1 | 4 | 1 | 3 | 1.35 | D
100 | 11414 | 1 | 1 | 4 | 1 | 4 | 1.3 | C
101 | 11415 | 1 | 1 | 4 | 1 | 5 | 1.3 | C
102 | 11416 | 1 | 1 | 4 | 1 | 6 | 1.27 | C
103 | 11417 | 1 | 1 | 4 | 1 | 7 | 1.3 | C
104 | 11418 | 1 | 1 | 4 | 1 | 8 | 1.26 | C
105 | 11421 | 1 | 1 | 4 | 2 | 1 | 1.77 | G
106 | 11422 | 1 | 1 | 4 | 2 | 2 | 1.68 | F
107 | 11423 | 1 | 1 | 4 | 2 | 3 | 1.56 | E
108 | 11424 | 1 | 1 | 4 | 2 | 4 | 1.51 | E
109 | 11425 | 1 | 1 | 4 | 2 | 5 | 1.51 | E
110 | 11426 | 1 | 1 | 4 | 2 | 6 | 1.47 | E
111 | 11427 | 1 | 1 | 4 | 2 | 7 | 1.5 | E
112 | 11428 | 1 | 1 | 4 | 2 | 8 | 1.47 | E
113 | 11431 | 1 | 1 | 4 | 3 | 1 | 1.82 | G
114 | 11432 | 1 | 1 | 4 | 3 | 2 | 1.73 | F
115 | 11433 | 1 | 1 | 4 | 3 | 3 | 1.6 | E
116 | 11434 | 1 | 1 | 4 | 3 | 4 | 1.56 | E
117 | 11435 | 1 | 1 | 4 | 3 | 5 | 1.56 | E
118 | 11436 | 1 | 1 | 4 | 3 | 6 | 1.52 | E
119 | 11437 | 1 | 1 | 4 | 3 | 7 | 1.55 | E
120 | 11438 | 1 | 1 | 4 | 3 | 8 | 1.52 | E
121 | 11441 | 1 | 1 | 4 | 4 | 1 | 1.45 | D
122 | 11442 | 1 | 1 | 4 | 4 | 2 | 1.35 | D
123 | 11443 | 1 | 1 | 4 | 4 | 3 | 1.21 | C
124 | 11444 | 1 | 1 | 4 | 4 | 4 | 1.17 | C
125 | 11445 | 1 | 1 | 4 | 4 | 5 | 1.17 | C
126 | 11446 | 1 | 1 | 4 | 4 | 6 | 1.13 | B
127 | 11447 | 1 | 1 | 4 | 4 | 7 | 1.16 | C
128 | 11448 | 1 | 1 | 4 | 4 | 8 | 1.12 | B
129 | 11511 | 1 | 1 | 5 | 1 | 1 | 1.49 | E
130 | 11512 | 1 | 1 | 5 | 1 | 2 | 1.41 | D
131 | 11513 | 1 | 1 | 5 | 1 | 3 | 1.27 | C
132 | 11514 | 1 | 1 | 5 | 1 | 4 | 1.22 | C
133 | 11515 | 1 | 1 | 5 | 1 | 5 | 1.22 | C
134 | 11516 | 1 | 1 | 5 | 1 | 6 | 1.19 | C
135 | 11517 | 1 | 1 | 5 | 1 | 7 | 1.21 | C
136 | 11518 | 1 | 1 | 5 | 1 | 8 | 1.18 | C
137 | 11521 | 1 | 1 | 5 | 2 | 1 | 1.69 | F
138 | 11522 | 1 | 1 | 5 | 2 | 2 | 1.6 | E
139 | 11523 | 1 | 1 | 5 | 2 | 3 | 1.46 | E
140 | 11524 | 1 | 1 | 5 | 2 | 4 | 1.42 | D
141 | 11525 | 1 | 1 | 5 | 2 | 5 | 1.42 | D
142 | 11526 | 1 | 1 | 5 | 2 | 6 | 1.38 | D
143 | 11527 | 1 | 1 | 5 | 2 | 7 | 1.41 | D
144 | 11528 | 1 | 1 | 5 | 2 | 8 | 1.38 | D
145 | 11531 | 1 | 1 | 5 | 3 | 1 | 1.74 | F
146 | 11532 | 1 | 1 | 5 | 3 | 2 | 1.65 | F
147 | 11533 | 1 | 1 | 5 | 3 | 3 | 1.51 | E
148 | 11534 | 1 | 1 | 5 | 3 | 4 | 1.47 | E
149 | 11535 | 1 | 1 | 5 | 3 | 5 | 1.47 | E
150 | 11536 | 1 | 1 | 5 | 3 | 6 | 1.44 | D
151 | 11537 | 1 | 1 | 5 | 3 | 7 | 1.46 | E
152 | 11538 | 1 | 1 | 5 | 3 | 8 | 1.43 | D
153 | 11541 | 1 | 1 | 5 | 4 | 1 | 1.37 | D
154 | 11542 | 1 | 1 | 5 | 4 | 2 | 1.28 | C
155 | 11543 | 1 | 1 | 5 | 4 | 3 | 1.13 | B
156 | 11544 | 1 | 1 | 5 | 4 | 4 | 1.09 | B
157 | 11545 | 1 | 1 | 5 | 4 | 5 | 1.09 | B
158 | 11546 | 1 | 1 | 5 | 4 | 6 | 1.05 | A
159 | 11547 | 1 | 1 | 5 | 4 | 7 | 1.08 | B
160 | 11548 | 1 | 1 | 5 | 4 | 8 | 1.04 | A
161 | 12111 | 1 | 2 | 1 | 1 | 1 | 2.52 | G
162 | 12112 | 1 | 2 | 1 | 1 | 2 | 2.42 | G
163 | 12113 | 1 | 2 | 1 | 1 | 3 | 2.31 | G
164 | 12114 | 1 | 2 | 1 | 1 | 4 | 2.26 | G
165 | 12115 | 1 | 2 | 1 | 1 | 5 | 2.26 | G
166 | 12116 | 1 | 2 | 1 | 1 | 6 | 2.23 | G
167 | 12117 | 1 | 2 | 1 | 1 | 7 | 2.25 | G
168 | 12118 | 1 | 2 | 1 | 1 | 8 | 2.22 | G
169 | 12121 | 1 | 2 | 1 | 2 | 1 | 2.71 | G
170 | 12122 | 1 | 2 | 1 | 2 | 2 | 2.63 | G
171 | 12123 | 1 | 2 | 1 | 2 | 3 | 2.5 | G
172 | 12124 | 1 | 2 | 1 | 2 | 4 | 2.45 | G
173 | 12125 | 1 | 2 | 1 | 2 | 5 | 2.45 | G
174 | 12126 | 1 | 2 | 1 | 2 | 6 | 2.42 | G
175 | 12127 | 1 | 2 | 1 | 2 | 7 | 2.45 | G
176 | 12128 | 1 | 2 | 1 | 2 | 8 | 2.41 | G
177 | 12131 | 1 | 2 | 1 | 3 | 1 | 2.79 | G
178 | 12132 | 1 | 2 | 1 | 3 | 2 | 2.72 | G
179 | 12133 | 1 | 2 | 1 | 3 | 3 | 2.59 | G
180 | 12134 | 1 | 2 | 1 | 3 | 4 | 2.54 | G
181 | 12135 | 1 | 2 | 1 | 3 | 5 | 2.54 | G
182 | 12136 | 1 | 2 | 1 | 3 | 6 | 2.51 | G
183 | 12137 | 1 | 2 | 1 | 3 | 7 | 2.53 | G
184 | 12138 | 1 | 2 | 1 | 3 | 8 | 2.5 | G
185 | 12141 | 1 | 2 | 1 | 4 | 1 | 2.42 | G
186 | 12142 | 1 | 2 | 1 | 4 | 2 | 2.32 | G
187 | 12143 | 1 | 2 | 1 | 4 | 3 | 2.19 | G
188 | 12144 | 1 | 2 | 1 | 4 | 4 | 2.14 | G
189 | 12145 | 1 | 2 | 1 | 4 | 5 | 2.14 | G
190 | 12146 | 1 | 2 | 1 | 4 | 6 | 2.11 | G
191 | 12147 | 1 | 2 | 1 | 4 | 7 | 2.14 | G
192 | 12148 | 1 | 2 | 1 | 4 | 8 | 2.11 | G
193 | 12211 | 1 | 2 | 2 | 1 | 1 | 1.94 | G
194 | 12212 | 1 | 2 | 2 | 1 | 2 | 1.84 | G
195 | 12213 | 1 | 2 | 2 | 1 | 3 | 1.7 | F
196 | 12214 | 1 | 2 | 2 | 1 | 4 | 1.65 | F
197 | 12215 | 1 | 2 | 2 | 1 | 5 | 1.65 | F
198 | 12216 | 1 | 2 | 2 | 1 | 6 | 1.62 | F
199 | 12217 | 1 | 2 | 2 | 1 | 7 | 1.65 | F
200 | 12218 | 1 | 2 | 2 | 1 | 8 | 1.61 | F
201 | 12221 | 1 | 2 | 2 | 2 | 1 | 2.13 | G
202 | 12222 | 1 | 2 | 2 | 2 | 2 | 2.04 | G
203 | 12223 | 1 | 2 | 2 | 2 | 3 | 1.9 | G
204 | 12224 | 1 | 2 | 2 | 2 | 4 | 1.84 | G
205 | 12225 | 1 | 2 | 2 | 2 | 5 | 1.84 | G
206 | 12226 | 1 | 2 | 2 | 2 | 6 | 1.81 | G
207 | 12227 | 1 | 2 | 2 | 2 | 7 | 1.84 | G
208 | 12228 | 1 | 2 | 2 | 2 | 8 | 1.8 | G
209 | 12231 | 1 | 2 | 2 | 3 | 1 | 2.21 | G
210 | 12232 | 1 | 2 | 2 | 3 | 2 | 2.12 | G
211 | 12233 | 1 | 2 | 2 | 3 | 3 | 1.98 | G
212 | 12234 | 1 | 2 | 2 | 3 | 4 | 1.93 | G
213 | 12235 | 1 | 2 | 2 | 3 | 5 | 1.93 | G
214 | 12236 | 1 | 2 | 2 | 3 | 6 | 1.89 | G
215 | 12237 | 1 | 2 | 2 | 3 | 7 | 1.92 | G
216 | 12238 | 1 | 2 | 2 | 3 | 8 | 1.89 | G
217 | 12241 | 1 | 2 | 2 | 4 | 1 | 1.83 | G
218 | 12242 | 1 | 2 | 2 | 4 | 2 | 1.73 | F
219 | 12243 | 1 | 2 | 2 | 4 | 3 | 1.59 | E
220 | 12244 | 1 | 2 | 2 | 4 | 4 | 1.55 | E
221 | 12245 | 1 | 2 | 2 | 4 | 5 | 1.55 | E
222 | 12246 | 1 | 2 | 2 | 4 | 6 | 1.51 | E
223 | 12247 | 1 | 2 | 2 | 4 | 7 | 1.54 | E
224 | 12248 | 1 | 2 | 2 | 4 | 8 | 1.5 | E
225 | 12311 | 1 | 2 | 3 | 1 | 1 | 1.72 | F
226 | 12312 | 1 | 2 | 3 | 1 | 2 | 1.61 | F
227 | 12313 | 1 | 2 | 3 | 1 | 3 | 1.47 | E
228 | 12314 | 1 | 2 | 3 | 1 | 4 | 1.42 | D
229 | 12315 | 1 | 2 | 3 | 1 | 5 | 1.42 | D
230 | 12316 | 1 | 2 | 3 | 1 | 6 | 1.39 | D
231 | 12317 | 1 | 2 | 3 | 1 | 7 | 1.41 | D
232 | 12318 | 1 | 2 | 3 | 1 | 8 | 1.38 | D
233 | 12321 | 1 | 2 | 3 | 2 | 1 | 1.91 | G
234 | 12322 | 1 | 2 | 3 | 2 | 2 | 1.8 | G
235 | 12323 | 1 | 2 | 3 | 2 | 3 | 1.67 | F
236 | 12324 | 1 | 2 | 3 | 2 | 4 | 1.62 | F
237 | 12325 | 1 | 2 | 3 | 2 | 5 | 1.62 | F
238 | 12326 | 1 | 2 | 3 | 2 | 6 | 1.58 | E
239 | 12327 | 1 | 2 | 3 | 2 | 7 | 1.61 | F
240 | 12328 | 1 | 2 | 3 | 2 | 8 | 1.57 | E
241 | 12331 | 1 | 2 | 3 | 3 | 1 | 1.98 | G
242 | 12332 | 1 | 2 | 3 | 3 | 2 | 1.88 | G
243 | 12333 | 1 | 2 | 3 | 3 | 3 | 1.75 | F
244 | 12334 | 1 | 2 | 3 | 3 | 4 | 1.7 | F
245 | 12335 | 1 | 2 | 3 | 3 | 5 | 1.7 | F
246 | 12336 | 1 | 2 | 3 | 3 | 6 | 1.66 | F
247 | 12337 | 1 | 2 | 3 | 3 | 7 | 1.69 | F
248 | 12338 | 1 | 2 | 3 | 3 | 8 | 1.66 | F
249 | 12341 | 1 | 2 | 3 | 4 | 1 | 1.61 | F
250 | 12342 | 1 | 2 | 3 | 4 | 2 | 1.51 | E
251 | 12343 | 1 | 2 | 3 | 4 | 3 | 1.36 | D
252 | 12344 | 1 | 2 | 3 | 4 | 4 | 1.31 | D
253 | 12345 | 1 | 2 | 3 | 4 | 5 | 1.31 | D
254 | 12346 | 1 | 2 | 3 | 4 | 6 | 1.27 | C
255 | 12347 | 1 | 2 | 3 | 4 | 7 | 1.31 | D
256 | 12348 | 1 | 2 | 3 | 4 | 8 | 1.27 | C
257 | 12411 | 1 | 2 | 4 | 1 | 1 | 1.69 | F
258 | 12412 | 1 | 2 | 4 | 1 | 2 | 1.58 | E
259 | 12413 | 1 | 2 | 4 | 1 | 3 | 1.43 | D
260 | 12414 | 1 | 2 | 4 | 1 | 4 | 1.38 | D
261 | 12415 | 1 | 2 | 4 | 1 | 5 | 1.38 | D
262 | 12416 | 1 | 2 | 4 | 1 | 6 | 1.34 | D
263 | 12417 | 1 | 2 | 4 | 1 | 7 | 1.38 | D
264 | 12418 | 1 | 2 | 4 | 1 | 8 | 1.34 | D
265 | 12421 | 1 | 2 | 4 | 2 | 1 | 1.87 | G
266 | 12422 | 1 | 2 | 4 | 2 | 2 | 1.77 | G
267 | 12423 | 1 | 2 | 4 | 2 | 3 | 1.63 | F
268 | 12424 | 1 | 2 | 4 | 2 | 4 | 1.58 | E
269 | 12425 | 1 | 2 | 4 | 2 | 5 | 1.58 | E
270 | 12426 | 1 | 2 | 4 | 2 | 6 | 1.54 | E
271 | 12427 | 1 | 2 | 4 | 2 | 7 | 1.57 | E
272 | 12428 | 1 | 2 | 4 | 2 | 8 | 1.54 | E
273 | 12431 | 1 | 2 | 4 | 3 | 1 | 1.95 | G
274 | 12432 | 1 | 2 | 4 | 3 | 2 | 1.85 | G
275 | 12433 | 1 | 2 | 4 | 3 | 3 | 1.71 | F
276 | 12434 | 1 | 2 | 4 | 3 | 4 | 1.66 | F
277 | 12435 | 1 | 2 | 4 | 3 | 5 | 1.66 | F
278 | 12436 | 1 | 2 | 4 | 3 | 6 | 1.62 | F
279 | 12437 | 1 | 2 | 4 | 3 | 7 | 1.66 | F
280 | 12438 | 1 | 2 | 4 | 3 | 8 | 1.62 | F
281 | 12441 | 1 | 2 | 4 | 4 | 1 | 1.59 | E
282 | 12442 | 1 | 2 | 4 | 4 | 2 | 1.48 | E
283 | 12443 | 1 | 2 | 4 | 4 | 3 | 1.33 | D
284 | 12444 | 1 | 2 | 4 | 4 | 4 | 1.28 | C
285 | 12445 | 1 | 2 | 4 | 4 | 5 | 1.28 | C
286 | 12446 | 1 | 2 | 4 | 4 | 6 | 1.24 | C
287 | 12447 | 1 | 2 | 4 | 4 | 7 | 1.27 | C
288 | 12448 | 1 | 2 | 4 | 4 | 8 | 1.23 | C
289 | 12511 | 1 | 2 | 5 | 1 | 1 | 1.62 | F
290 | 12512 | 1 | 2 | 5 | 1 | 2 | 1.52 | E
291 | 12513 | 1 | 2 | 5 | 1 | 3 | 1.36 | D
292 | 12514 | 1 | 2 | 5 | 1 | 4 | 1.31 | D
293 | 12515 | 1 | 2 | 5 | 1 | 5 | 1.31 | D
294 | 12516 | 1 | 2 | 5 | 1 | 6 | 1.27 | C
295 | 12517 | 1 | 2 | 5 | 1 | 7 | 1.3 | C
296 | 12518 | 1 | 2 | 5 | 1 | 8 | 1.27 | C
297 | 12521 | 1 | 2 | 5 | 2 | 1 | 1.82 | G
298 | 12522 | 1 | 2 | 5 | 2 | 2 | 1.71 | F
299 | 12523 | 1 | 2 | 5 | 2 | 3 | 1.55 | E
300 | 12524 | 1 | 2 | 5 | 2 | 4 | 1.5 | E
301 | 12525 | 1 | 2 | 5 | 2 | 5 | 1.5 | E
302 | 12526 | 1 | 2 | 5 | 2 | 6 | 1.46 | E
303 | 12527 | 1 | 2 | 5 | 2 | 7 | 1.49 | E
304 | 12528 | 1 | 2 | 5 | 2 | 8 | 1.46 | E
305 | 12531 | 1 | 2 | 5 | 3 | 1 | 1.89 | G
306 | 12532 | 1 | 2 | 5 | 3 | 2 | 1.78 | G
307 | 12533 | 1 | 2 | 5 | 3 | 3 | 1.63 | F
308 | 12534 | 1 | 2 | 5 | 3 | 4 | 1.58 | E
309 | 12535 | 1 | 2 | 5 | 3 | 5 | 1.58 | E
310 | 12536 | 1 | 2 | 5 | 3 | 6 | 1.54 | E
311 | 12537 | 1 | 2 | 5 | 3 | 7 | 1.57 | E
312 | 12538 | 1 | 2 | 5 | 3 | 8 | 1.55 | E
313 | 12541 | 1 | 2 | 5 | 4 | 1 | 1.53 | E
314 | 12542 | 1 | 2 | 5 | 4 | 2 | 1.42 | D
315 | 12543 | 1 | 2 | 5 | 4 | 3 | 1.26 | C
316 | 12544 | 1 | 2 | 5 | 4 | 4 | 1.21 | C
317 | 12545 | 1 | 2 | 5 | 4 | 5 | 1.21 | C
318 | 12546 | 1 | 2 | 5 | 4 | 6 | 1.17 | C
319 | 12547 | 1 | 2 | 5 | 4 | 7 | 1.2 | C
320 | 12548 | 1 | 2 | 5 | 4 | 8 | 1.16 | C
321 | 13111 | 1 | 3 | 1 | 1 | 1 | 2.61 | G
322 | 13112 | 1 | 3 | 1 | 1 | 2 | 2.5 | G
323 | 13113 | 1 | 3 | 1 | 1 | 3 | 2.38 | G
324 | 13114 | 1 | 3 | 1 | 1 | 4 | 2.33 | G
325 | 13115 | 1 | 3 | 1 | 1 | 5 | 2.33 | G
326 | 13116 | 1 | 3 | 1 | 1 | 6 | 2.29 | G
327 | 13117 | 1 | 3 | 1 | 1 | 7 | 2.32 | G
328 | 13118 | 1 | 3 | 1 | 1 | 8 | 2.28 | G
329 | 13121 | 1 | 3 | 1 | 2 | 1 | 2.8 | G
330 | 13122 | 1 | 3 | 1 | 2 | 2 | 2.71 | G
331 | 13123 | 1 | 3 | 1 | 2 | 3 | 2.57 | G
332 | 13124 | 1 | 3 | 1 | 2 | 4 | 2.52 | G
333 | 13125 | 1 | 3 | 1 | 2 | 5 | 2.52 | G
334 | 13126 | 1 | 3 | 1 | 2 | 6 | 2.48 | G
335 | 13127 | 1 | 3 | 1 | 2 | 7 | 2.51 | G
336 | 13128 | 1 | 3 | 1 | 2 | 8 | 2.48 | G
337 | 13131 | 1 | 3 | 1 | 3 | 1 | 2.88 | G
338 | 13132 | 1 | 3 | 1 | 3 | 2 | 2.79 | G
339 | 13133 | 1 | 3 | 1 | 3 | 3 | 2.65 | G
340 | 13134 | 1 | 3 | 1 | 3 | 4 | 2.61 | G
341 | 13135 | 1 | 3 | 1 | 3 | 5 | 2.6 | G
342 | 13136 | 1 | 3 | 1 | 3 | 6 | 2.57 | G
343 | 13137 | 1 | 3 | 1 | 3 | 7 | 2.6 | G
344 | 13138 | 1 | 3 | 1 | 3 | 8 | 2.56 | G
345 | 13141 | 1 | 3 | 1 | 4 | 1 | 2.5 | G
346 | 13142 | 1 | 3 | 1 | 4 | 2 | 2.4 | G
347 | 13143 | 1 | 3 | 1 | 4 | 3 | 2.26 | G
348 | 13144 | 1 | 3 | 1 | 4 | 4 | 2.21 | G
349 | 13145 | 1 | 3 | 1 | 4 | 5 | 2.21 | G
350 | 13146 | 1 | 3 | 1 | 4 | 6 | 2.17 | G
351 | 13147 | 1 | 3 | 1 | 4 | 7 | 2.2 | G
352 | 13148 | 1 | 3 | 1 | 4 | 8 | 2.17 | G
353 | 13211 | 1 | 3 | 2 | 1 | 1 | 2.07 | G
354 | 13212 | 1 | 3 | 2 | 1 | 2 | 1.96 | G
355 | 13213 | 1 | 3 | 2 | 1 | 3 | 1.8 | G
356 | 13214 | 1 | 3 | 2 | 1 | 4 | 1.74 | F
357 | 13215 | 1 | 3 | 2 | 1 | 5 | 1.74 | F
358 | 13216 | 1 | 3 | 2 | 1 | 6 | 1.7 | F
359 | 13217 | 1 | 3 | 2 | 1 | 7 | 1.73 | F
360 | 13218 | 1 | 3 | 2 | 1 | 8 | 1.7 | F
361 | 13221 | 1 | 3 | 2 | 2 | 1 | 2.25 | G
362 | 13222 | 1 | 3 | 2 | 2 | 2 | 2.16 | G
363 | 13223 | 1 | 3 | 2 | 2 | 3 | 1.99 | G
364 | 13224 | 1 | 3 | 2 | 2 | 4 | 1.93 | G
365 | 13225 | 1 | 3 | 2 | 2 | 5 | 1.93 | G
366 | 13226 | 1 | 3 | 2 | 2 | 6 | 1.89 | G
367 | 13227 | 1 | 3 | 2 | 2 | 7 | 1.92 | G
368 | 13228 | 1 | 3 | 2 | 2 | 8 | 1.89 | G
369 | 13231 | 1 | 3 | 2 | 3 | 1 | 2.33 | G
370 | 13232 | 1 | 3 | 2 | 3 | 2 | 2.23 | G
371 | 13233 | 1 | 3 | 2 | 3 | 3 | 2.06 | G
372 | 13234 | 1 | 3 | 2 | 3 | 4 | 2.01 | G
373 | 13235 | 1 | 3 | 2 | 3 | 5 | 2.01 | G
374 | 13236 | 1 | 3 | 2 | 3 | 6 | 1.97 | G
375 | 13237 | 1 | 3 | 2 | 3 | 7 | 2 | G
376 | 13238 | 1 | 3 | 2 | 3 | 8 | 1.97 | G
377 | 13241 | 1 | 3 | 2 | 4 | 1 | 1.96 | G
378 | 13242 | 1 | 3 | 2 | 4 | 2 | 1.85 | G
379 | 13243 | 1 | 3 | 2 | 4 | 3 | 1.68 | F
380 | 13244 | 1 | 3 | 2 | 4 | 4 | 1.63 | F
381 | 13245 | 1 | 3 | 2 | 4 | 5 | 1.63 | F
382 | 13246 | 1 | 3 | 2 | 4 | 6 | 1.59 | E
383 | 13247 | 1 | 3 | 2 | 4 | 7 | 1.62 | F
384 | 13248 | 1 | 3 | 2 | 4 | 8 | 1.58 | E
385 | 13311 | 1 | 3 | 3 | 1 | 1 | 1.86 | G
386 | 13312 | 1 | 3 | 3 | 1 | 2 | 1.74 | F
387 | 13313 | 1 | 3 | 3 | 1 | 3 | 1.57 | E
388 | 13314 | 1 | 3 | 3 | 1 | 4 | 1.52 | E
389 | 13315 | 1 | 3 | 3 | 1 | 5 | 1.52 | E
390 | 13316 | 1 | 3 | 3 | 1 | 6 | 1.48 | E
391 | 13317 | 1 | 3 | 3 | 1 | 7 | 1.51 | E
392 | 13318 | 1 | 3 | 3 | 1 | 8 | 1.48 | E
393 | 13321 | 1 | 3 | 3 | 2 | 1 | 2.05 | G
394 | 13322 | 1 | 3 | 3 | 2 | 2 | 1.93 | G
395 | 13323 | 1 | 3 | 3 | 2 | 3 | 1.77 | G
396 | 13324 | 1 | 3 | 3 | 2 | 4 | 1.72 | F
397 | 13325 | 1 | 3 | 3 | 2 | 5 | 1.72 | F
398 | 13326 | 1 | 3 | 3 | 2 | 6 | 1.67 | F
399 | 13327 | 1 | 3 | 3 | 2 | 7 | 1.71 | F
400 | 13328 | 1 | 3 | 3 | 2 | 8 | 1.67 | F
401 | 13331 | 1 | 3 | 3 | 3 | 1 | 2.11 | G
402 | 13332 | 1 | 3 | 3 | 3 | 2 | 1.99 | G
403 | 13333 | 1 | 3 | 3 | 3 | 3 | 1.84 | G
404 | 13334 | 1 | 3 | 3 | 3 | 4 | 1.79 | G
405 | 13335 | 1 | 3 | 3 | 3 | 5 | 1.79 | G
406 | 13336 | 1 | 3 | 3 | 3 | 6 | 1.75 | F
407 | 13337 | 1 | 3 | 3 | 3 | 7 | 1.78 | G
408 | 13338 | 1 | 3 | 3 | 3 | 8 | 1.74 | F
409 | 13341 | 1 | 3 | 3 | 4 | 1 | 1.74 | F
410 | 13342 | 1 | 3 | 3 | 4 | 2 | 1.63 | F
411 | 13343 | 1 | 3 | 3 | 4 | 3 | 1.46 | E
412 | 13344 | 1 | 3 | 3 | 4 | 4 | 1.41 | D
413 | 13345 | 1 | 3 | 3 | 4 | 5 | 1.41 | D
414 | 13346 | 1 | 3 | 3 | 4 | 6 | 1.36 | D
415 | 13347 | 1 | 3 | 3 | 4 | 7 | 1.4 | D
416 | 13348 | 1 | 3 | 3 | 4 | 8 | 1.36 | D
417 | 13411 | 1 | 3 | 4 | 1 | 1 | 1.84 | G
418 | 13412 | 1 | 3 | 4 | 1 | 2 | 1.71 | F
419 | 13413 | 1 | 3 | 4 | 1 | 3 | 1.54 | E
420 | 13414 | 1 | 3 | 4 | 1 | 4 | 1.49 | E
421 | 13415 | 1 | 3 | 4 | 1 | 5 | 1.49 | E
422 | 13416 | 1 | 3 | 4 | 1 | 6 | 1.44 | D
423 | 13417 | 1 | 3 | 4 | 1 | 7 | 1.48 | E
424 | 13418 | 1 | 3 | 4 | 1 | 8 | 1.44 | D
425 | 13421 | 1 | 3 | 4 | 2 | 1 | 2.02 | G
426 | 13422 | 1 | 3 | 4 | 2 | 2 | 1.9 | G
427 | 13423 | 1 | 3 | 4 | 2 | 3 | 1.74 | F
428 | 13424 | 1 | 3 | 4 | 2 | 4 | 1.68 | F
429 | 13425 | 1 | 3 | 4 | 2 | 5 | 1.68 | F
430 | 13426 | 1 | 3 | 4 | 2 | 6 | 1.64 | F
431 | 13427 | 1 | 3 | 4 | 2 | 7 | 1.68 | F
432 | 13428 | 1 | 3 | 4 | 2 | 8 | 1.63 | F
433 | 13431 | 1 | 3 | 4 | 3 | 1 | 2.08 | G
434 | 13432 | 1 | 3 | 4 | 3 | 2 | 1.96 | G
435 | 13433 | 1 | 3 | 4 | 3 | 3 | 1.81 | G
436 | 13434 | 1 | 3 | 4 | 3 | 4 | 1.76 | G
437 | 13435 | 1 | 3 | 4 | 3 | 5 | 1.76 | G
438 | 13436 | 1 | 3 | 4 | 3 | 6 | 1.71 | F
439 | 13437 | 1 | 3 | 4 | 3 | 7 | 1.75 | F
440 | 13438 | 1 | 3 | 4 | 3 | 8 | 1.71 | F
441 | 13441 | 1 | 3 | 4 | 4 | 1 | 1.73 | F
442 | 13442 | 1 | 3 | 4 | 4 | 2 | 1.6 | E
443 | 13443 | 1 | 3 | 4 | 4 | 3 | 1.43 | D
444 | 13444 | 1 | 3 | 4 | 4 | 4 | 1.38 | D
445 | 13445 | 1 | 3 | 4 | 4 | 5 | 1.37 | D
446 | 13446 | 1 | 3 | 4 | 4 | 6 | 1.33 | D
447 | 13447 | 1 | 3 | 4 | 4 | 7 | 1.37 | D
448 | 13448 | 1 | 3 | 4 | 4 | 8 | 1.32 | D
449 | 13511 | 1 | 3 | 5 | 1 | 1 | 1.79 | G
450 | 13512 | 1 | 3 | 5 | 1 | 2 | 1.67 | F
451 | 13513 | 1 | 3 | 5 | 1 | 3 | 1.48 | E
452 | 13514 | 1 | 3 | 5 | 1 | 4 | 1.43 | D
453 | 13515 | 1 | 3 | 5 | 1 | 5 | 1.42 | D
454 | 13516 | 1 | 3 | 5 | 1 | 6 | 1.38 | D
455 | 13517 | 1 | 3 | 5 | 1 | 7 | 1.42 | D
456 | 13518 | 1 | 3 | 5 | 1 | 8 | 1.37 | D
457 | 13521 | 1 | 3 | 5 | 2 | 1 | 1.98 | G
458 | 13522 | 1 | 3 | 5 | 2 | 2 | 1.86 | G
459 | 13523 | 1 | 3 | 5 | 2 | 3 | 1.67 | F
460 | 13524 | 1 | 3 | 5 | 2 | 4 | 1.61 | F
461 | 13525 | 1 | 3 | 5 | 2 | 5 | 1.61 | F
462 | 13526 | 1 | 3 | 5 | 2 | 6 | 1.57 | E
463 | 13527 | 1 | 3 | 5 | 2 | 7 | 1.6 | E
464 | 13528 | 1 | 3 | 5 | 2 | 8 | 1.56 | E
465 | 13531 | 1 | 3 | 5 | 3 | 1 | 2.04 | G
466 | 13532 | 1 | 3 | 5 | 3 | 2 | 1.91 | G
467 | 13533 | 1 | 3 | 5 | 3 | 3 | 1.74 | F
468 | 13534 | 1 | 3 | 5 | 3 | 4 | 1.68 | F
469 | 13535 | 1 | 3 | 5 | 3 | 5 | 1.68 | F
470 | 13536 | 1 | 3 | 5 | 3 | 6 | 1.64 | F
471 | 13537 | 1 | 3 | 5 | 3 | 7 | 1.67 | F
472 | 13538 | 1 | 3 | 5 | 3 | 8 | 1.64 | F
473 | 13541 | 1 | 3 | 5 | 4 | 1 | 1.68 | F
474 | 13542 | 1 | 3 | 5 | 4 | 2 | 1.55 | E
475 | 13543 | 1 | 3 | 5 | 4 | 3 | 1.37 | D
476 | 13544 | 1 | 3 | 5 | 4 | 4 | 1.31 | D
477 | 13545 | 1 | 3 | 5 | 4 | 5 | 1.31 | D
478 | 13546 | 1 | 3 | 5 | 4 | 6 | 1.27 | C
479 | 13547 | 1 | 3 | 5 | 4 | 7 | 1.3 | C
480 | 13548 | 1 | 3 | 5 | 4 | 8 | 1.26 | C
481 | 14111 | 1 | 4 | 1 | 1 | 1 | 2.46 | G
482 | 14112 | 1 | 4 | 1 | 1 | 2 | 2.37 | G
483 | 14113 | 1 | 4 | 1 | 1 | 3 | 2.26 | G
484 | 14114 | 1 | 4 | 1 | 1 | 4 | 2.22 | G
485 | 14115 | 1 | 4 | 1 | 1 | 5 | 2.22 | G
486 | 14116 | 1 | 4 | 1 | 1 | 6 | 2.19 | G
487 | 14117 | 1 | 4 | 1 | 1 | 7 | 2.21 | G
488 | 14118 | 1 | 4 | 1 | 1 | 8 | 2.18 | G
489 | 14121 | 1 | 4 | 1 | 2 | 1 | 2.65 | G
490 | 14122 | 1 | 4 | 1 | 2 | 2 | 2.58 | G
491 | 14123 | 1 | 4 | 1 | 2 | 3 | 2.45 | G
492 | 14124 | 1 | 4 | 1 | 2 | 4 | 2.41 | G
493 | 14125 | 1 | 4 | 1 | 2 | 5 | 2.41 | G
494 | 14126 | 1 | 4 | 1 | 2 | 6 | 2.38 | G
495 | 14127 | 1 | 4 | 1 | 2 | 7 | 2.4 | G
496 | 14128 | 1 | 4 | 1 | 2 | 8 | 2.37 | G
497 | 14131 | 1 | 4 | 1 | 3 | 1 | 2.74 | G
498 | 14132 | 1 | 4 | 1 | 3 | 2 | 2.67 | G
499 | 14133 | 1 | 4 | 1 | 3 | 3 | 2.54 | G
500 | 14134 | 1 | 4 | 1 | 3 | 4 | 2.5 | G
501 | 14135 | 1 | 4 | 1 | 3 | 5 | 2.5 | G
502 | 14136 | 1 | 4 | 1 | 3 | 6 | 2.47 | G
503 | 14137 | 1 | 4 | 1 | 3 | 7 | 2.49 | G
504 | 14138 | 1 | 4 | 1 | 3 | 8 | 2.46 | G
505 | 14141 | 1 | 4 | 1 | 4 | 1 | 2.36 | G
506 | 14142 | 1 | 4 | 1 | 4 | 2 | 2.27 | G
507 | 14143 | 1 | 4 | 1 | 4 | 3 | 2.15 | G
508 | 14144 | 1 | 4 | 1 | 4 | 4 | 2.1 | G
509 | 14145 | 1 | 4 | 1 | 4 | 5 | 2.1 | G
510 | 14146 | 1 | 4 | 1 | 4 | 6 | 2.07 | G
511 | 14147 | 1 | 4 | 1 | 4 | 7 | 2.1 | G
512 | 14148 | 1 | 4 | 1 | 4 | 8 | 2.06 | G
513 | 14211 | 1 | 4 | 2 | 1 | 1 | 1.85 | G
514 | 14212 | 1 | 4 | 2 | 1 | 2 | 1.76 | G
515 | 14213 | 1 | 4 | 2 | 1 | 3 | 1.64 | F
516 | 14214 | 1 | 4 | 2 | 1 | 4 | 1.6 | E
517 | 14215 | 1 | 4 | 2 | 1 | 5 | 1.6 | E
518 | 14216 | 1 | 4 | 2 | 1 | 6 | 1.56 | E
519 | 14217 | 1 | 4 | 2 | 1 | 7 | 1.59 | E
520 | 14218 | 1 | 4 | 2 | 1 | 8 | 1.56 | E
521 | 14221 | 1 | 4 | 2 | 2 | 1 | 2.04 | G
522 | 14222 | 1 | 4 | 2 | 2 | 2 | 1.96 | G
523 | 14223 | 1 | 4 | 2 | 2 | 3 | 1.83 | G
524 | 14224 | 1 | 4 | 2 | 2 | 4 | 1.79 | G
525 | 14225 | 1 | 4 | 2 | 2 | 5 | 1.79 | G
526 | 14226 | 1 | 4 | 2 | 2 | 6 | 1.75 | F
527 | 14227 | 1 | 4 | 2 | 2 | 7 | 1.78 | G
528 | 14228 | 1 | 4 | 2 | 2 | 8 | 1.75 | F
529 | 14231 | 1 | 4 | 2 | 3 | 1 | 2.13 | G
530 | 14232 | 1 | 4 | 2 | 3 | 2 | 2.05 | G
531 | 14233 | 1 | 4 | 2 | 3 | 3 | 1.92 | G
532 | 14234 | 1 | 4 | 2 | 3 | 4 | 1.88 | G
533 | 14235 | 1 | 4 | 2 | 3 | 5 | 1.88 | G
534 | 14236 | 1 | 4 | 2 | 3 | 6 | 1.84 | G
535 | 14237 | 1 | 4 | 2 | 3 | 7 | 1.87 | G
536 | 14238 | 1 | 4 | 2 | 3 | 8 | 1.84 | G
537 | 14241 | 1 | 4 | 2 | 4 | 1 | 1.75 | F
538 | 14242 | 1 | 4 | 2 | 4 | 2 | 1.66 | F
539 | 14243 | 1 | 4 | 2 | 4 | 3 | 1.53 | E
540 | 14244 | 1 | 4 | 2 | 4 | 4 | 1.49 | E
541 | 14245 | 1 | 4 | 2 | 4 | 5 | 1.49 | E
542 | 14246 | 1 | 4 | 2 | 4 | 6 | 1.46 | E
543 | 14247 | 1 | 4 | 2 | 4 | 7 | 1.48 | E
544 | 14248 | 1 | 4 | 2 | 4 | 8 | 1.45 | D
545 | 14311 | 1 | 4 | 3 | 1 | 1 | 1.63 | F
546 | 14312 | 1 | 4 | 3 | 1 | 2 | 1.53 | E
547 | 14313 | 1 | 4 | 3 | 1 | 3 | 1.4 | D
548 | 14314 | 1 | 4 | 3 | 1 | 4 | 1.36 | D
549 | 14315 | 1 | 4 | 3 | 1 | 5 | 1.36 | D
550 | 14316 | 1 | 4 | 3 | 1 | 6 | 1.33 | D
551 | 14317 | 1 | 4 | 3 | 1 | 7 | 1.35 | D
552 | 14318 | 1 | 4 | 3 | 1 | 8 | 1.32 | D
553 | 14321 | 1 | 4 | 3 | 2 | 1 | 1.82 | G
554 | 14322 | 1 | 4 | 3 | 2 | 2 | 1.72 | F
555 | 14323 | 1 | 4 | 3 | 2 | 3 | 1.6 | E
556 | 14324 | 1 | 4 | 3 | 2 | 4 | 1.56 | E
557 | 14325 | 1 | 4 | 3 | 2 | 5 | 1.55 | E
558 | 14326 | 1 | 4 | 3 | 2 | 6 | 1.52 | E
559 | 14327 | 1 | 4 | 3 | 2 | 7 | 1.55 | E
560 | 14328 | 1 | 4 | 3 | 2 | 8 | 1.51 | E
561 | 14331 | 1 | 4 | 3 | 3 | 1 | 1.9 | G
562 | 14332 | 1 | 4 | 3 | 3 | 2 | 1.81 | G
563 | 14333 | 1 | 4 | 3 | 3 | 3 | 1.69 | F
564 | 14334 | 1 | 4 | 3 | 3 | 4 | 1.64 | F
565 | 14335 | 1 | 4 | 3 | 3 | 5 | 1.64 | F
566 | 14336 | 1 | 4 | 3 | 3 | 6 | 1.61 | F
567 | 14337 | 1 | 4 | 3 | 3 | 7 | 1.64 | F
568 | 14338 | 1 | 4 | 3 | 3 | 8 | 1.6 | E
569 | 14341 | 1 | 4 | 3 | 4 | 1 | 1.53 | E
570 | 14342 | 1 | 4 | 3 | 4 | 2 | 1.44 | D
571 | 14343 | 1 | 4 | 3 | 4 | 3 | 1.3 | C
572 | 14344 | 1 | 4 | 3 | 4 | 4 | 1.25 | C
573 | 14345 | 1 | 4 | 3 | 4 | 5 | 1.25 | C
574 | 14346 | 1 | 4 | 3 | 4 | 6 | 1.22 | C
575 | 14347 | 1 | 4 | 3 | 4 | 7 | 1.25 | C
576 | 14348 | 1 | 4 | 3 | 4 | 8 | 1.21 | C
577 | 14411 | 1 | 4 | 4 | 1 | 1 | 1.59 | E
578 | 14412 | 1 | 4 | 4 | 1 | 2 | 1.5 | E
579 | 14413 | 1 | 4 | 4 | 1 | 3 | 1.36 | D
580 | 14414 | 1 | 4 | 4 | 1 | 4 | 1.32 | D
581 | 14415 | 1 | 4 | 4 | 1 | 5 | 1.32 | D
582 | 14416 | 1 | 4 | 4 | 1 | 6 | 1.28 | C
583 | 14417 | 1 | 4 | 4 | 1 | 7 | 1.31 | D
584 | 14418 | 1 | 4 | 4 | 1 | 8 | 1.28 | C
585 | 14421 | 1 | 4 | 4 | 2 | 1 | 1.78 | G
586 | 14422 | 1 | 4 | 4 | 2 | 2 | 1.68 | F
587 | 14423 | 1 | 4 | 4 | 2 | 3 | 1.56 | E
588 | 14424 | 1 | 4 | 4 | 2 | 4 | 1.52 | E
589 | 14425 | 1 | 4 | 4 | 2 | 5 | 1.51 | E
590 | 14426 | 1 | 4 | 4 | 2 | 6 | 1.48 | E
591 | 14427 | 1 | 4 | 4 | 2 | 7 | 1.51 | E
592 | 14428 | 1 | 4 | 4 | 2 | 8 | 1.47 | E
593 | 14431 | 1 | 4 | 4 | 3 | 1 | 1.86 | G
594 | 14432 | 1 | 4 | 4 | 3 | 2 | 1.77 | G
595 | 14433 | 1 | 4 | 4 | 3 | 3 | 1.65 | F
596 | 14434 | 1 | 4 | 4 | 3 | 4 | 1.6 | E
597 | 14435 | 1 | 4 | 4 | 3 | 5 | 1.6 | E
598 | 14436 | 1 | 4 | 4 | 3 | 6 | 1.57 | E
599 | 14437 | 1 | 4 | 4 | 3 | 7 | 1.6 | E
600 | 14438 | 1 | 4 | 4 | 3 | 8 | 1.56 | E
601 | 14441 | 1 | 4 | 4 | 4 | 1 | 1.5 | E
602 | 14442 | 1 | 4 | 4 | 4 | 2 | 1.4 | D
603 | 14443 | 1 | 4 | 4 | 4 | 3 | 1.26 | C
604 | 14444 | 1 | 4 | 4 | 4 | 4 | 1.22 | C
605 | 14445 | 1 | 4 | 4 | 4 | 5 | 1.22 | C
606 | 14446 | 1 | 4 | 4 | 4 | 6 | 1.18 | C
607 | 14447 | 1 | 4 | 4 | 4 | 7 | 1.21 | C
608 | 14448 | 1 | 4 | 4 | 4 | 8 | 1.17 | C
609 | 14511 | 1 | 4 | 5 | 1 | 1 | 1.51 | E
610 | 14512 | 1 | 4 | 5 | 1 | 2 | 1.43 | D
611 | 14513 | 1 | 4 | 5 | 1 | 3 | 1.28 | C
612 | 14514 | 1 | 4 | 5 | 1 | 4 | 1.24 | C
613 | 14515 | 1 | 4 | 5 | 1 | 5 | 1.24 | C
614 | 14516 | 1 | 4 | 5 | 1 | 6 | 1.2 | C
615 | 14517 | 1 | 4 | 5 | 1 | 7 | 1.23 | C
616 | 14518 | 1 | 4 | 5 | 1 | 8 | 1.2 | C
617 | 14521 | 1 | 4 | 5 | 2 | 1 | 1.71 | F
618 | 14522 | 1 | 4 | 5 | 2 | 2 | 1.61 | F
619 | 14523 | 1 | 4 | 5 | 2 | 3 | 1.47 | E
620 | 14524 | 1 | 4 | 5 | 2 | 4 | 1.43 | D
621 | 14525 | 1 | 4 | 5 | 2 | 5 | 1.43 | D
622 | 14526 | 1 | 4 | 5 | 2 | 6 | 1.39 | D
623 | 14527 | 1 | 4 | 5 | 2 | 7 | 1.42 | D
624 | 14528 | 1 | 4 | 5 | 2 | 8 | 1.39 | D
625 | 14531 | 1 | 4 | 5 | 3 | 1 | 1.79 | G
626 | 14532 | 1 | 4 | 5 | 3 | 2 | 1.7 | F
627 | 14533 | 1 | 4 | 5 | 3 | 3 | 1.56 | E
628 | 14534 | 1 | 4 | 5 | 3 | 4 | 1.51 | E
629 | 14535 | 1 | 4 | 5 | 3 | 5 | 1.51 | E
630 | 14536 | 1 | 4 | 5 | 3 | 6 | 1.48 | E
631 | 14537 | 1 | 4 | 5 | 3 | 7 | 1.51 | E
632 | 14538 | 1 | 4 | 5 | 3 | 8 | 1.48 | E
633 | 14541 | 1 | 4 | 5 | 4 | 1 | 1.43 | D
634 | 14542 | 1 | 4 | 5 | 4 | 2 | 1.33 | D
635 | 14543 | 1 | 4 | 5 | 4 | 3 | 1.19 | C
636 | 14544 | 1 | 4 | 5 | 4 | 4 | 1.14 | B
637 | 14545 | 1 | 4 | 5 | 4 | 5 | 1.14 | B
638 | 14546 | 1 | 4 | 5 | 4 | 6 | 1.11 | B
639 | 14547 | 1 | 4 | 5 | 4 | 7 | 1.13 | B
640 | 14548 | 1 | 4 | 5 | 4 | 8 | 1.1 | B
641 | 15111 | 1 | 5 | 1 | 1 | 1 | 2.63 | G
642 | 15112 | 1 | 5 | 1 | 1 | 2 | 2.53 | G
643 | 15113 | 1 | 5 | 1 | 1 | 3 | 2.41 | G
644 | 15114 | 1 | 5 | 1 | 1 | 4 | 2.36 | G
645 | 15115 | 1 | 5 | 1 | 1 | 5 | 2.36 | G
646 | 15116 | 1 | 5 | 1 | 1 | 6 | 2.33 | G
647 | 15117 | 1 | 5 | 1 | 1 | 7 | 2.35 | G
648 | 15118 | 1 | 5 | 1 | 1 | 8 | 2.32 | G
649 | 15121 | 1 | 5 | 1 | 2 | 1 | 2.82 | G
650 | 15122 | 1 | 5 | 1 | 2 | 2 | 2.74 | G
651 | 15123 | 1 | 5 | 1 | 2 | 3 | 2.6 | G
652 | 15124 | 1 | 5 | 1 | 2 | 4 | 2.56 | G
653 | 15125 | 1 | 5 | 1 | 2 | 5 | 2.56 | G
654 | 15126 | 1 | 5 | 1 | 2 | 6 | 2.52 | G
655 | 15127 | 1 | 5 | 1 | 2 | 7 | 2.55 | G
656 | 15128 | 1 | 5 | 1 | 2 | 8 | 2.52 | G
657 | 15131 | 1 | 5 | 1 | 3 | 1 | 2.86 | G
658 | 15132 | 1 | 5 | 1 | 3 | 2 | 2.78 | G
659 | 15133 | 1 | 5 | 1 | 3 | 3 | 2.65 | G
660 | 15134 | 1 | 5 | 1 | 3 | 4 | 2.6 | G
661 | 15135 | 1 | 5 | 1 | 3 | 5 | 2.6 | G
662 | 15136 | 1 | 5 | 1 | 3 | 6 | 2.57 | G
663 | 15137 | 1 | 5 | 1 | 3 | 7 | 2.6 | G
664 | 15138 | 1 | 5 | 1 | 3 | 8 | 2.56 | G
665 | 15141 | 1 | 5 | 1 | 4 | 1 | 2.47 | G
666 | 15142 | 1 | 5 | 1 | 4 | 2 | 2.37 | G
667 | 15143 | 1 | 5 | 1 | 4 | 3 | 2.24 | G
668 | 15144 | 1 | 5 | 1 | 4 | 4 | 2.19 | G
669 | 15145 | 1 | 5 | 1 | 4 | 5 | 2.19 | G
670 | 15146 | 1 | 5 | 1 | 4 | 6 | 2.16 | G
671 | 15147 | 1 | 5 | 1 | 4 | 7 | 2.19 | G
672 | 15148 | 1 | 5 | 1 | 4 | 8 | 2.15 | G
673 | 15211 | 1 | 5 | 2 | 1 | 1 | 2.02 | G
674 | 15212 | 1 | 5 | 2 | 1 | 2 | 1.92 | G
675 | 15213 | 1 | 5 | 2 | 1 | 3 | 1.78 | G
676 | 15214 | 1 | 5 | 2 | 1 | 4 | 1.73 | F
677 | 15215 | 1 | 5 | 2 | 1 | 5 | 1.73 | F
678 | 15216 | 1 | 5 | 2 | 1 | 6 | 1.7 | F
679 | 15217 | 1 | 5 | 2 | 1 | 7 | 1.72 | F
680 | 15218 | 1 | 5 | 2 | 1 | 8 | 1.69 | F
681 | 15221 | 1 | 5 | 2 | 2 | 1 | 2.21 | G
682 | 15222 | 1 | 5 | 2 | 2 | 2 | 2.13 | G
683 | 15223 | 1 | 5 | 2 | 2 | 3 | 1.98 | G
684 | 15224 | 1 | 5 | 2 | 2 | 4 | 1.93 | G
685 | 15225 | 1 | 5 | 2 | 2 | 5 | 1.93 | G
686 | 15226 | 1 | 5 | 2 | 2 | 6 | 1.89 | G
687 | 15227 | 1 | 5 | 2 | 2 | 7 | 1.92 | G
688 | 15228 | 1 | 5 | 2 | 2 | 8 | 1.89 | G
689 | 15231 | 1 | 5 | 2 | 3 | 1 | 2.26 | G
690 | 15232 | 1 | 5 | 2 | 3 | 2 | 2.16 | G
691 | 15233 | 1 | 5 | 2 | 3 | 3 | 2.02 | G
692 | 15234 | 1 | 5 | 2 | 3 | 4 | 1.97 | G
693 | 15235 | 1 | 5 | 2 | 3 | 5 | 1.97 | G
694 | 15236 | 1 | 5 | 2 | 3 | 6 | 1.93 | G
695 | 15237 | 1 | 5 | 2 | 3 | 7 | 1.96 | G
696 | 15238 | 1 | 5 | 2 | 3 | 8 | 1.93 | G
697 | 15241 | 1 | 5 | 2 | 4 | 1 | 1.85 | G
698 | 15242 | 1 | 5 | 2 | 4 | 2 | 1.77 | G
699 | 15243 | 1 | 5 | 2 | 4 | 3 | 1.61 | F
700 | 15244 | 1 | 5 | 2 | 4 | 4 | 1.57 | E
701 | 15245 | 1 | 5 | 2 | 4 | 5 | 1.57 | E
702 | 15246 | 1 | 5 | 2 | 4 | 6 | 1.53 | E
703 | 15247 | 1 | 5 | 2 | 4 | 7 | 1.56 | E
704 | 15248 | 1 | 5 | 2 | 4 | 8 | 1.52 | E
705 | 15311 | 1 | 5 | 3 | 1 | 1 | 1.79 | G
706 | 15312 | 1 | 5 | 3 | 1 | 2 | 1.68 | F
707 | 15313 | 1 | 5 | 3 | 1 | 3 | 1.54 | E
708 | 15314 | 1 | 5 | 3 | 1 | 4 | 1.49 | E
709 | 15315 | 1 | 5 | 3 | 1 | 5 | 1.49 | E
710 | 15316 | 1 | 5 | 3 | 1 | 6 | 1.46 | E
711 | 15317 | 1 | 5 | 3 | 1 | 7 | 1.48 | E
712 | 15318 | 1 | 5 | 3 | 1 | 8 | 1.45 | D
713 | 15321 | 1 | 5 | 3 | 2 | 1 | 1.98 | G
714 | 15322 | 1 | 5 | 3 | 2 | 2 | 1.87 | G
715 | 15323 | 1 | 5 | 3 | 2 | 3 | 1.74 | F
716 | 15324 | 1 | 5 | 3 | 2 | 4 | 1.69 | F
717 | 15325 | 1 | 5 | 3 | 2 | 5 | 1.69 | F
718 | 15326 | 1 | 5 | 3 | 2 | 6 | 1.65 | F
719 | 15327 | 1 | 5 | 3 | 2 | 7 | 1.68 | F
720 | 15328 | 1 | 5 | 3 | 2 | 8 | 1.65 | F
721 | 15331 | 1 | 5 | 3 | 3 | 1 | 2.01 | G
722 | 15332 | 1 | 5 | 3 | 3 | 2 | 1.91 | G
723 | 15333 | 1 | 5 | 3 | 3 | 3 | 1.78 | G
724 | 15334 | 1 | 5 | 3 | 3 | 4 | 1.73 | F
725 | 15335 | 1 | 5 | 3 | 3 | 5 | 1.73 | F
726 | 15336 | 1 | 5 | 3 | 3 | 6 | 1.69 | F
727 | 15337 | 1 | 5 | 3 | 3 | 7 | 1.72 | F
728 | 15338 | 1 | 5 | 3 | 3 | 8 | 1.69 | F
729 | 15341 | 1 | 5 | 3 | 4 | 1 | 1.62 | F
730 | 15342 | 1 | 5 | 3 | 4 | 2 | 1.52 | E
731 | 15343 | 1 | 5 | 3 | 4 | 3 | 1.37 | D
732 | 15344 | 1 | 5 | 3 | 4 | 4 | 1.32 | D
733 | 15345 | 1 | 5 | 3 | 4 | 5 | 1.32 | D
734 | 15346 | 1 | 5 | 3 | 4 | 6 | 1.29 | C
735 | 15347 | 1 | 5 | 3 | 4 | 7 | 1.31 | D
736 | 15348 | 1 | 5 | 3 | 4 | 8 | 1.29 | C
737 | 15411 | 1 | 5 | 4 | 1 | 1 | 1.76 | G
738 | 15412 | 1 | 5 | 4 | 1 | 2 | 1.65 | F
739 | 15413 | 1 | 5 | 4 | 1 | 3 | 1.5 | E
740 | 15414 | 1 | 5 | 4 | 1 | 4 | 1.45 | D
741 | 15415 | 1 | 5 | 4 | 1 | 5 | 1.45 | D
742 | 15416 | 1 | 5 | 4 | 1 | 6 | 1.41 | D
743 | 15417 | 1 | 5 | 4 | 1 | 7 | 1.44 | D
744 | 15418 | 1 | 5 | 4 | 1 | 8 | 1.4 | D
745 | 15421 | 1 | 5 | 4 | 2 | 1 | 1.95 | G
746 | 15422 | 1 | 5 | 4 | 2 | 2 | 1.84 | G
747 | 15423 | 1 | 5 | 4 | 2 | 3 | 1.7 | F
748 | 15424 | 1 | 5 | 4 | 2 | 4 | 1.65 | F
749 | 15425 | 1 | 5 | 4 | 2 | 5 | 1.65 | F
750 | 15426 | 1 | 5 | 4 | 2 | 6 | 1.61 | F
751 | 15427 | 1 | 5 | 4 | 2 | 7 | 1.64 | F
752 | 15428 | 1 | 5 | 4 | 2 | 8 | 1.61 | F
753 | 15431 | 1 | 5 | 4 | 3 | 1 | 1.97 | G
754 | 15432 | 1 | 5 | 4 | 3 | 2 | 1.87 | G
755 | 15433 | 1 | 5 | 4 | 3 | 3 | 1.74 | F
756 | 15434 | 1 | 5 | 4 | 3 | 4 | 1.69 | F
757 | 15435 | 1 | 5 | 4 | 3 | 5 | 1.69 | F
758 | 15436 | 1 | 5 | 4 | 3 | 6 | 1.65 | F
759 | 15437 | 1 | 5 | 4 | 3 | 7 | 1.68 | F
760 | 15438 | 1 | 5 | 4 | 3 | 8 | 1.65 | F
761 | 15441 | 1 | 5 | 4 | 4 | 1 | 1.59 | E
762 | 15442 | 1 | 5 | 4 | 4 | 2 | 1.48 | E
763 | 15443 | 1 | 5 | 4 | 4 | 3 | 1.33 | D
764 | 15444 | 1 | 5 | 4 | 4 | 4 | 1.29 | C
765 | 15445 | 1 | 5 | 4 | 4 | 5 | 1.28 | C
766 | 15446 | 1 | 5 | 4 | 4 | 6 | 1.25 | C
767 | 15447 | 1 | 5 | 4 | 4 | 7 | 1.28 | C
768 | 15448 | 1 | 5 | 4 | 4 | 8 | 1.24 | C
769 | 15511 | 1 | 5 | 5 | 1 | 1 | 1.69 | F
770 | 15512 | 1 | 5 | 5 | 1 | 2 | 1.59 | E
771 | 15513 | 1 | 5 | 5 | 1 | 3 | 1.43 | D
772 | 15514 | 1 | 5 | 5 | 1 | 4 | 1.38 | D
773 | 15515 | 1 | 5 | 5 | 1 | 5 | 1.38 | D
774 | 15516 | 1 | 5 | 5 | 1 | 6 | 1.34 | D
775 | 15517 | 1 | 5 | 5 | 1 | 7 | 1.37 | D
776 | 15518 | 1 | 5 | 5 | 1 | 8 | 1.33 | D
777 | 15521 | 1 | 5 | 5 | 2 | 1 | 1.89 | G
778 | 15522 | 1 | 5 | 5 | 2 | 2 | 1.78 | G
779 | 15523 | 1 | 5 | 5 | 2 | 3 | 1.62 | F
780 | 15524 | 1 | 5 | 5 | 2 | 4 | 1.57 | E
781 | 15525 | 1 | 5 | 5 | 2 | 5 | 1.57 | E
782 | 15526 | 1 | 5 | 5 | 2 | 6 | 1.53 | E
783 | 15527 | 1 | 5 | 5 | 2 | 7 | 1.56 | E
784 | 15528 | 1 | 5 | 5 | 2 | 8 | 1.52 | E
785 | 15531 | 1 | 5 | 5 | 3 | 1 | 1.91 | G
786 | 15532 | 1 | 5 | 5 | 3 | 2 | 1.8 | G
787 | 15533 | 1 | 5 | 5 | 3 | 3 | 1.65 | F
788 | 15534 | 1 | 5 | 5 | 3 | 4 | 1.6 | E
789 | 15535 | 1 | 5 | 5 | 3 | 5 | 1.6 | E
790 | 15536 | 1 | 5 | 5 | 3 | 6 | 1.57 | E
791 | 15537 | 1 | 5 | 5 | 3 | 7 | 1.59 | E
792 | 15538 | 1 | 5 | 5 | 3 | 8 | 1.57 | E
793 | 15541 | 1 | 5 | 5 | 4 | 1 | 1.53 | E
794 | 15542 | 1 | 5 | 5 | 4 | 2 | 1.42 | D
795 | 15543 | 1 | 5 | 5 | 4 | 3 | 1.26 | C
796 | 15544 | 1 | 5 | 5 | 4 | 4 | 1.21 | C
797 | 15545 | 1 | 5 | 5 | 4 | 5 | 1.21 | C
798 | 15546 | 1 | 5 | 5 | 4 | 6 | 1.17 | C
799 | 15547 | 1 | 5 | 5 | 4 | 7 | 1.2 | C
800 | 15548 | 1 | 5 | 5 | 4 | 8 | 1.17 | C
801 | 16111 | 1 | 6 | 1 | 1 | 1 | 2.76 | G
802 | 16112 | 1 | 6 | 1 | 1 | 2 | 2.64 | G
803 | 16113 | 1 | 6 | 1 | 1 | 3 | 2.5 | G
804 | 16114 | 1 | 6 | 1 | 1 | 4 | 2.45 | G
805 | 16115 | 1 | 6 | 1 | 1 | 5 | 2.45 | G
806 | 16116 | 1 | 6 | 1 | 1 | 6 | 2.41 | G
807 | 16117 | 1 | 6 | 1 | 1 | 7 | 2.44 | G
808 | 16118 | 1 | 6 | 1 | 1 | 8 | 2.41 | G
809 | 16121 | 1 | 6 | 1 | 2 | 1 | 2.95 | G
810 | 16122 | 1 | 6 | 1 | 2 | 2 | 2.85 | G
811 | 16123 | 1 | 6 | 1 | 2 | 3 | 2.7 | G
812 | 16124 | 1 | 6 | 1 | 2 | 4 | 2.65 | G
813 | 16125 | 1 | 6 | 1 | 2 | 5 | 2.65 | G
814 | 16126 | 1 | 6 | 1 | 2 | 6 | 2.61 | G
815 | 16127 | 1 | 6 | 1 | 2 | 7 | 2.64 | G
816 | 16128 | 1 | 6 | 1 | 2 | 8 | 2.6 | G
817 | 16131 | 1 | 6 | 1 | 3 | 1 | 2.97 | G
818 | 16132 | 1 | 6 | 1 | 3 | 2 | 2.88 | G
819 | 16133 | 1 | 6 | 1 | 3 | 3 | 2.74 | G
820 | 16134 | 1 | 6 | 1 | 3 | 4 | 2.69 | G
821 | 16135 | 1 | 6 | 1 | 3 | 5 | 2.69 | G
822 | 16136 | 1 | 6 | 1 | 3 | 6 | 2.65 | G
823 | 16137 | 1 | 6 | 1 | 3 | 7 | 2.68 | G
824 | 16138 | 1 | 6 | 1 | 3 | 8 | 2.64 | G
825 | 16141 | 1 | 6 | 1 | 4 | 1 | 2.58 | G
826 | 16142 | 1 | 6 | 1 | 4 | 2 | 2.48 | G
827 | 16143 | 1 | 6 | 1 | 4 | 3 | 2.33 | G
828 | 16144 | 1 | 6 | 1 | 4 | 4 | 2.28 | G
829 | 16145 | 1 | 6 | 1 | 4 | 5 | 2.28 | G
830 | 16146 | 1 | 6 | 1 | 4 | 6 | 2.24 | G
831 | 16147 | 1 | 6 | 1 | 4 | 7 | 2.27 | G
832 | 16148 | 1 | 6 | 1 | 4 | 8 | 2.23 | G
833 | 16211 | 1 | 6 | 2 | 1 | 1 | 2.18 | G
834 | 16212 | 1 | 6 | 2 | 1 | 2 | 2.06 | G
835 | 16213 | 1 | 6 | 2 | 1 | 3 | 1.91 | G
836 | 16214 | 1 | 6 | 2 | 1 | 4 | 1.85 | G
837 | 16215 | 1 | 6 | 2 | 1 | 5 | 1.85 | G
838 | 16216 | 1 | 6 | 2 | 1 | 6 | 1.81 | G
839 | 16217 | 1 | 6 | 2 | 1 | 7 | 1.84 | G
840 | 16218 | 1 | 6 | 2 | 1 | 8 | 1.8 | G
841 | 16221 | 1 | 6 | 2 | 2 | 1 | 2.37 | G
842 | 16222 | 1 | 6 | 2 | 2 | 2 | 2.27 | G
843 | 16223 | 1 | 6 | 2 | 2 | 3 | 2.1 | G
844 | 16224 | 1 | 6 | 2 | 2 | 4 | 2.05 | G
845 | 16225 | 1 | 6 | 2 | 2 | 5 | 2.05 | G
846 | 16226 | 1 | 6 | 2 | 2 | 6 | 2.01 | G
847 | 16227 | 1 | 6 | 2 | 2 | 7 | 2.04 | G
848 | 16228 | 1 | 6 | 2 | 2 | 8 | 2 | G
849 | 16231 | 1 | 6 | 2 | 3 | 1 | 2.41 | G
850 | 16232 | 1 | 6 | 2 | 3 | 2 | 2.29 | G
851 | 16233 | 1 | 6 | 2 | 3 | 3 | 2.13 | G
852 | 16234 | 1 | 6 | 2 | 3 | 4 | 2.08 | G
853 | 16235 | 1 | 6 | 2 | 3 | 5 | 2.08 | G
854 | 16236 | 1 | 6 | 2 | 3 | 6 | 2.04 | G
855 | 16237 | 1 | 6 | 2 | 3 | 7 | 2.07 | G
856 | 16238 | 1 | 6 | 2 | 3 | 8 | 2.03 | G
857 | 16241 | 1 | 6 | 2 | 4 | 1 | 1.99 | G
858 | 16242 | 1 | 6 | 2 | 4 | 2 | 1.9 | G
859 | 16243 | 1 | 6 | 2 | 4 | 3 | 1.72 | F
860 | 16244 | 1 | 6 | 2 | 4 | 4 | 1.67 | F
861 | 16245 | 1 | 6 | 2 | 4 | 5 | 1.67 | F
862 | 16246 | 1 | 6 | 2 | 4 | 6 | 1.63 | F
863 | 16247 | 1 | 6 | 2 | 4 | 7 | 1.66 | F
864 | 16248 | 1 | 6 | 2 | 4 | 8 | 1.62 | F
865 | 16311 | 1 | 6 | 3 | 1 | 1 | 1.96 | G
866 | 16312 | 1 | 6 | 3 | 1 | 2 | 1.83 | G
867 | 16313 | 1 | 6 | 3 | 1 | 3 | 1.66 | F
868 | 16314 | 1 | 6 | 3 | 1 | 4 | 1.61 | F
869 | 16315 | 1 | 6 | 3 | 1 | 5 | 1.61 | F
870 | 16316 | 1 | 6 | 3 | 1 | 6 | 1.57 | E
871 | 16317 | 1 | 6 | 3 | 1 | 7 | 1.6 | E
872 | 16318 | 1 | 6 | 3 | 1 | 8 | 1.57 | E
873 | 16321 | 1 | 6 | 3 | 2 | 1 | 2.15 | G
874 | 16322 | 1 | 6 | 3 | 2 | 2 | 2.02 | G
875 | 16323 | 1 | 6 | 3 | 2 | 3 | 1.87 | G
876 | 16324 | 1 | 6 | 3 | 2 | 4 | 1.81 | G
877 | 16325 | 1 | 6 | 3 | 2 | 5 | 1.81 | G
878 | 16326 | 1 | 6 | 3 | 2 | 6 | 1.77 | G
879 | 16327 | 1 | 6 | 3 | 2 | 7 | 1.8 | G
880 | 16328 | 1 | 6 | 3 | 2 | 8 | 1.76 | G
881 | 16331 | 1 | 6 | 3 | 3 | 1 | 2.16 | G
882 | 16332 | 1 | 6 | 3 | 3 | 2 | 2.04 | G
883 | 16333 | 1 | 6 | 3 | 3 | 3 | 1.89 | G
884 | 16334 | 1 | 6 | 3 | 3 | 4 | 1.84 | G
885 | 16335 | 1 | 6 | 3 | 3 | 5 | 1.84 | G
886 | 16336 | 1 | 6 | 3 | 3 | 6 | 1.8 | G
887 | 16337 | 1 | 6 | 3 | 3 | 7 | 1.83 | G
888 | 16338 | 1 | 6 | 3 | 3 | 8 | 1.79 | G
889 | 16341 | 1 | 6 | 3 | 4 | 1 | 1.76 | G
890 | 16342 | 1 | 6 | 3 | 4 | 2 | 1.65 | F
891 | 16343 | 1 | 6 | 3 | 4 | 3 | 1.48 | E
892 | 16344 | 1 | 6 | 3 | 4 | 4 | 1.43 | D
893 | 16345 | 1 | 6 | 3 | 4 | 5 | 1.43 | D
894 | 16346 | 1 | 6 | 3 | 4 | 6 | 1.4 | D
895 | 16347 | 1 | 6 | 3 | 4 | 7 | 1.42 | D
896 | 16348 | 1 | 6 | 3 | 4 | 8 | 1.39 | D
897 | 16411 | 1 | 6 | 4 | 1 | 1 | 1.93 | G
898 | 16412 | 1 | 6 | 4 | 1 | 2 | 1.81 | G
899 | 16413 | 1 | 6 | 4 | 1 | 3 | 1.63 | F
900 | 16414 | 1 | 6 | 4 | 1 | 4 | 1.57 | E
901 | 16415 | 1 | 6 | 4 | 1 | 5 | 1.57 | E
902 | 16416 | 1 | 6 | 4 | 1 | 6 | 1.53 | E
903 | 16417 | 1 | 6 | 4 | 1 | 7 | 1.56 | E
904 | 16418 | 1 | 6 | 4 | 1 | 8 | 1.52 | E
905 | 16421 | 1 | 6 | 4 | 2 | 1 | 2.12 | G
906 | 16422 | 1 | 6 | 4 | 2 | 2 | 2 | G
907 | 16423 | 1 | 6 | 4 | 2 | 3 | 1.83 | G
908 | 16424 | 1 | 6 | 4 | 2 | 4 | 1.78 | G
909 | 16425 | 1 | 6 | 4 | 2 | 5 | 1.78 | G
910 | 16426 | 1 | 6 | 4 | 2 | 6 | 1.74 | F
911 | 16427 | 1 | 6 | 4 | 2 | 7 | 1.77 | G
912 | 16428 | 1 | 6 | 4 | 2 | 8 | 1.73 | F
913 | 16431 | 1 | 6 | 4 | 3 | 1 | 2.12 | G
914 | 16432 | 1 | 6 | 4 | 3 | 2 | 2.01 | G
915 | 16433 | 1 | 6 | 4 | 3 | 3 | 1.86 | G
916 | 16434 | 1 | 6 | 4 | 3 | 4 | 1.8 | G
917 | 16435 | 1 | 6 | 4 | 3 | 5 | 1.8 | G
918 | 16436 | 1 | 6 | 4 | 3 | 6 | 1.76 | G
919 | 16437 | 1 | 6 | 4 | 3 | 7 | 1.79 | G
920 | 16438 | 1 | 6 | 4 | 3 | 8 | 1.75 | F
921 | 16441 | 1 | 6 | 4 | 4 | 1 | 1.74 | F
922 | 16442 | 1 | 6 | 4 | 4 | 2 | 1.62 | F
923 | 16443 | 1 | 6 | 4 | 4 | 3 | 1.45 | D
924 | 16444 | 1 | 6 | 4 | 4 | 4 | 1.4 | D
925 | 16445 | 1 | 6 | 4 | 4 | 5 | 1.39 | D
926 | 16446 | 1 | 6 | 4 | 4 | 6 | 1.35 | D
927 | 16447 | 1 | 6 | 4 | 4 | 7 | 1.39 | D
928 | 16448 | 1 | 6 | 4 | 4 | 8 | 1.34 | D
929 | 16511 | 1 | 6 | 5 | 1 | 1 | 1.88 | G
930 | 16512 | 1 | 6 | 5 | 1 | 2 | 1.76 | G
931 | 16513 | 1 | 6 | 5 | 1 | 3 | 1.57 | E
932 | 16514 | 1 | 6 | 5 | 1 | 4 | 1.51 | E
933 | 16515 | 1 | 6 | 5 | 1 | 5 | 1.51 | E
934 | 16516 | 1 | 6 | 5 | 1 | 6 | 1.46 | E
935 | 16517 | 1 | 6 | 5 | 1 | 7 | 1.5 | E
936 | 16518 | 1 | 6 | 5 | 1 | 8 | 1.46 | E
937 | 16521 | 1 | 6 | 5 | 2 | 1 | 2.08 | G
938 | 16522 | 1 | 6 | 5 | 2 | 2 | 1.95 | G
939 | 16523 | 1 | 6 | 5 | 2 | 3 | 1.76 | G
940 | 16524 | 1 | 6 | 5 | 2 | 4 | 1.7 | F
941 | 16525 | 1 | 6 | 5 | 2 | 5 | 1.7 | F
942 | 16526 | 1 | 6 | 5 | 2 | 6 | 1.66 | F
943 | 16527 | 1 | 6 | 5 | 2 | 7 | 1.69 | F
944 | 16528 | 1 | 6 | 5 | 2 | 8 | 1.65 | F
945 | 16531 | 1 | 6 | 5 | 3 | 1 | 2.07 | G
946 | 16532 | 1 | 6 | 5 | 3 | 2 | 1.95 | G
947 | 16533 | 1 | 6 | 5 | 3 | 3 | 1.78 | G
948 | 16534 | 1 | 6 | 5 | 3 | 4 | 1.72 | F
949 | 16535 | 1 | 6 | 5 | 3 | 5 | 1.72 | F
950 | 16536 | 1 | 6 | 5 | 3 | 6 | 1.69 | F
951 | 16537 | 1 | 6 | 5 | 3 | 7 | 1.71 | F
952 | 16538 | 1 | 6 | 5 | 3 | 8 | 1.68 | F
953 | 16541 | 1 | 6 | 5 | 4 | 1 | 1.7 | F
954 | 16542 | 1 | 6 | 5 | 4 | 2 | 1.56 | E
955 | 16543 | 1 | 6 | 5 | 4 | 3 | 1.39 | D
956 | 16544 | 1 | 6 | 5 | 4 | 4 | 1.33 | D
957 | 16545 | 1 | 6 | 5 | 4 | 5 | 1.33 | D
958 | 16546 | 1 | 6 | 5 | 4 | 6 | 1.28 | C
959 | 16547 | 1 | 6 | 5 | 4 | 7 | 1.32 | D
960 | 16548 | 1 | 6 | 5 | 4 | 8 | 1.28 | C
961 | 17111 | 1 | 7 | 1 | 1 | 1 | 2.55 | G
962 | 17112 | 1 | 7 | 1 | 1 | 2 | 2.46 | G
963 | 17113 | 1 | 7 | 1 | 1 | 3 | 2.34 | G
964 | 17114 | 1 | 7 | 1 | 1 | 4 | 2.3 | G
965 | 17115 | 1 | 7 | 1 | 1 | 5 | 2.3 | G
966 | 17116 | 1 | 7 | 1 | 1 | 6 | 2.27 | G
967 | 17117 | 1 | 7 | 1 | 1 | 7 | 2.3 | G
968 | 17118 | 1 | 7 | 1 | 1 | 8 | 2.26 | G
969 | 17121 | 1 | 7 | 1 | 2 | 1 | 2.74 | G
970 | 17122 | 1 | 7 | 1 | 2 | 2 | 2.67 | G
971 | 17123 | 1 | 7 | 1 | 2 | 3 | 2.54 | G
972 | 17124 | 1 | 7 | 1 | 2 | 4 | 2.5 | G
973 | 17125 | 1 | 7 | 1 | 2 | 5 | 2.5 | G
974 | 17126 | 1 | 7 | 1 | 2 | 6 | 2.47 | G
975 | 17127 | 1 | 7 | 1 | 2 | 7 | 2.49 | G
976 | 17128 | 1 | 7 | 1 | 2 | 8 | 2.46 | G
977 | 17131 | 1 | 7 | 1 | 3 | 1 | 2.78 | G
978 | 17132 | 1 | 7 | 1 | 3 | 2 | 2.72 | G
979 | 17133 | 1 | 7 | 1 | 3 | 3 | 2.59 | G
980 | 17134 | 1 | 7 | 1 | 3 | 4 | 2.55 | G
981 | 17135 | 1 | 7 | 1 | 3 | 5 | 2.55 | G
982 | 17136 | 1 | 7 | 1 | 3 | 6 | 2.51 | G
983 | 17137 | 1 | 7 | 1 | 3 | 7 | 2.54 | G
984 | 17138 | 1 | 7 | 1 | 3 | 8 | 2.51 | G
985 | 17141 | 1 | 7 | 1 | 4 | 1 | 2.39 | G
986 | 17142 | 1 | 7 | 1 | 4 | 2 | 2.31 | G
987 | 17143 | 1 | 7 | 1 | 4 | 3 | 2.18 | G
988 | 17144 | 1 | 7 | 1 | 4 | 4 | 2.14 | G
989 | 17145 | 1 | 7 | 1 | 4 | 5 | 2.14 | G
990 | 17146 | 1 | 7 | 1 | 4 | 6 | 2.1 | G
991 | 17147 | 1 | 7 | 1 | 4 | 7 | 2.13 | G
992 | 17148 | 1 | 7 | 1 | 4 | 8 | 2.1 | G
993 | 17211 | 1 | 7 | 2 | 1 | 1 | 1.92 | G
994 | 17212 | 1 | 7 | 2 | 1 | 2 | 1.83 | G
995 | 17213 | 1 | 7 | 2 | 1 | 3 | 1.7 | F
996 | 17214 | 1 | 7 | 2 | 1 | 4 | 1.66 | F
997 | 17215 | 1 | 7 | 2 | 1 | 5 | 1.66 | F
998 | 17216 | 1 | 7 | 2 | 1 | 6 | 1.62 | F
999 | 17217 | 1 | 7 | 2 | 1 | 7 | 1.65 | F
1000 | 17218 | 1 | 7 | 2 | 1 | 8 | 1.62 | F
1001 | 17221 | 1 | 7 | 2 | 2 | 1 | 2.11 | G
1002 | 17222 | 1 | 7 | 2 | 2 | 2 | 2.03 | G
1003 | 17223 | 1 | 7 | 2 | 2 | 3 | 1.9 | G
1004 | 17224 | 1 | 7 | 2 | 2 | 4 | 1.85 | G
1005 | 17225 | 1 | 7 | 2 | 2 | 5 | 1.85 | G
1006 | 17226 | 1 | 7 | 2 | 2 | 6 | 1.82 | G
1007 | 17227 | 1 | 7 | 2 | 2 | 7 | 1.84 | G
1008 | 17228 | 1 | 7 | 2 | 2 | 8 | 1.81 | G
1009 | 17231 | 1 | 7 | 2 | 3 | 1 | 2.17 | G
1010 | 17232 | 1 | 7 | 2 | 3 | 2 | 2.07 | G
1011 | 17233 | 1 | 7 | 2 | 3 | 3 | 1.94 | G
1012 | 17234 | 1 | 7 | 2 | 3 | 4 | 1.9 | G
1013 | 17235 | 1 | 7 | 2 | 3 | 5 | 1.9 | G
1014 | 17236 | 1 | 7 | 2 | 3 | 6 | 1.87 | G
1015 | 17237 | 1 | 7 | 2 | 3 | 7 | 1.89 | G
1016 | 17238 | 1 | 7 | 2 | 3 | 8 | 1.86 | G
1017 | 17241 | 1 | 7 | 2 | 4 | 1 | 1.76 | G
1018 | 17242 | 1 | 7 | 2 | 4 | 2 | 1.68 | F
1019 | 17243 | 1 | 7 | 2 | 4 | 3 | 1.54 | E
1020 | 17244 | 1 | 7 | 2 | 4 | 4 | 1.5 | E
1021 | 17245 | 1 | 7 | 2 | 4 | 5 | 1.5 | E
1022 | 17246 | 1 | 7 | 2 | 4 | 6 | 1.46 | E
1023 | 17247 | 1 | 7 | 2 | 4 | 7 | 1.49 | E
1024 | 17248 | 1 | 7 | 2 | 4 | 8 | 1.46 | E
1025 | 17311 | 1 | 7 | 3 | 1 | 1 | 1.68 | F
1026 | 17312 | 1 | 7 | 3 | 1 | 2 | 1.59 | E
1027 | 17313 | 1 | 7 | 3 | 1 | 3 | 1.45 | D
1028 | 17314 | 1 | 7 | 3 | 1 | 4 | 1.41 | D
1029 | 17315 | 1 | 7 | 3 | 1 | 5 | 1.41 | D
1030 | 17316 | 1 | 7 | 3 | 1 | 6 | 1.38 | D
1031 | 17317 | 1 | 7 | 3 | 1 | 7 | 1.4 | D
1032 | 17318 | 1 | 7 | 3 | 1 | 8 | 1.38 | D
1033 | 17321 | 1 | 7 | 3 | 2 | 1 | 1.87 | G
1034 | 17322 | 1 | 7 | 3 | 2 | 2 | 1.78 | G
1035 | 17323 | 1 | 7 | 3 | 2 | 3 | 1.66 | F
1036 | 17324 | 1 | 7 | 3 | 2 | 4 | 1.61 | F
1037 | 17325 | 1 | 7 | 3 | 2 | 5 | 1.61 | F
1038 | 17326 | 1 | 7 | 3 | 2 | 6 | 1.58 | E
1039 | 17327 | 1 | 7 | 3 | 2 | 7 | 1.6 | E
1040 | 17328 | 1 | 7 | 3 | 2 | 8 | 1.57 | E
1041 | 17331 | 1 | 7 | 3 | 3 | 1 | 1.91 | G
1042 | 17332 | 1 | 7 | 3 | 3 | 2 | 1.82 | G
1043 | 17333 | 1 | 7 | 3 | 3 | 3 | 1.7 | F
1044 | 17334 | 1 | 7 | 3 | 3 | 4 | 1.66 | F
1045 | 17335 | 1 | 7 | 3 | 3 | 5 | 1.66 | F
1046 | 17336 | 1 | 7 | 3 | 3 | 6 | 1.62 | F
1047 | 17337 | 1 | 7 | 3 | 3 | 7 | 1.65 | F
1048 | 17338 | 1 | 7 | 3 | 3 | 8 | 1.62 | F
1049 | 17341 | 1 | 7 | 3 | 4 | 1 | 1.53 | E
1050 | 17342 | 1 | 7 | 3 | 4 | 2 | 1.44 | D
1051 | 17343 | 1 | 7 | 3 | 4 | 3 | 1.3 | C
1052 | 17344 | 1 | 7 | 3 | 4 | 4 | 1.25 | C
1053 | 17345 | 1 | 7 | 3 | 4 | 5 | 1.25 | C
1054 | 17346 | 1 | 7 | 3 | 4 | 6 | 1.23 | C
1055 | 17347 | 1 | 7 | 3 | 4 | 7 | 1.25 | C
1056 | 17348 | 1 | 7 | 3 | 4 | 8 | 1.22 | C
1057 | 17411 | 1 | 7 | 4 | 1 | 1 | 1.64 | F
1058 | 17412 | 1 | 7 | 4 | 1 | 2 | 1.55 | E
1059 | 17413 | 1 | 7 | 4 | 1 | 3 | 1.41 | D
1060 | 17414 | 1 | 7 | 4 | 1 | 4 | 1.37 | D
1061 | 17415 | 1 | 7 | 4 | 1 | 5 | 1.37 | D
1062 | 17416 | 1 | 7 | 4 | 1 | 6 | 1.33 | D
1063 | 17417 | 1 | 7 | 4 | 1 | 7 | 1.36 | D
1064 | 17418 | 1 | 7 | 4 | 1 | 8 | 1.33 | D
1065 | 17421 | 1 | 7 | 4 | 2 | 1 | 1.83 | G
1066 | 17422 | 1 | 7 | 4 | 2 | 2 | 1.74 | F
1067 | 17423 | 1 | 7 | 4 | 2 | 3 | 1.61 | F
1068 | 17424 | 1 | 7 | 4 | 2 | 4 | 1.57 | E
1069 | 17425 | 1 | 7 | 4 | 2 | 5 | 1.57 | E
1070 | 17426 | 1 | 7 | 4 | 2 | 6 | 1.54 | E
1071 | 17427 | 1 | 7 | 4 | 2 | 7 | 1.56 | E
1072 | 17428 | 1 | 7 | 4 | 2 | 8 | 1.53 | E
1073 | 17431 | 1 | 7 | 4 | 3 | 1 | 1.87 | G
1074 | 17432 | 1 | 7 | 4 | 3 | 2 | 1.78 | G
1075 | 17433 | 1 | 7 | 4 | 3 | 3 | 1.66 | F
1076 | 17434 | 1 | 7 | 4 | 3 | 4 | 1.62 | F
1077 | 17435 | 1 | 7 | 4 | 3 | 5 | 1.62 | F
1078 | 17436 | 1 | 7 | 4 | 3 | 6 | 1.58 | E
1079 | 17437 | 1 | 7 | 4 | 3 | 7 | 1.61 | F
1080 | 17438 | 1 | 7 | 4 | 3 | 8 | 1.57 | E
1081 | 17441 | 1 | 7 | 4 | 4 | 1 | 1.49 | E
1082 | 17442 | 1 | 7 | 4 | 4 | 2 | 1.4 | D
1083 | 17443 | 1 | 7 | 4 | 4 | 3 | 1.26 | C
1084 | 17444 | 1 | 7 | 4 | 4 | 4 | 1.21 | C
1085 | 17445 | 1 | 7 | 4 | 4 | 5 | 1.21 | C
1086 | 17446 | 1 | 7 | 4 | 4 | 6 | 1.18 | C
1087 | 17447 | 1 | 7 | 4 | 4 | 7 | 1.21 | C
1088 | 17448 | 1 | 7 | 4 | 4 | 8 | 1.17 | C
1089 | 17511 | 1 | 7 | 5 | 1 | 1 | 1.56 | E
1090 | 17512 | 1 | 7 | 5 | 1 | 2 | 1.48 | E
1091 | 17513 | 1 | 7 | 5 | 1 | 3 | 1.33 | D
1092 | 17514 | 1 | 7 | 5 | 1 | 4 | 1.29 | C
1093 | 17515 | 1 | 7 | 5 | 1 | 5 | 1.29 | C
1094 | 17516 | 1 | 7 | 5 | 1 | 6 | 1.25 | C
1095 | 17517 | 1 | 7 | 5 | 1 | 7 | 1.28 | C
1096 | 17518 | 1 | 7 | 5 | 1 | 8 | 1.25 | C
1097 | 17521 | 1 | 7 | 5 | 2 | 1 | 1.76 | G
1098 | 17522 | 1 | 7 | 5 | 2 | 2 | 1.67 | F
1099 | 17523 | 1 | 7 | 5 | 2 | 3 | 1.52 | E
1100 | 17524 | 1 | 7 | 5 | 2 | 4 | 1.48 | E
1101 | 17525 | 1 | 7 | 5 | 2 | 5 | 1.48 | E
1102 | 17526 | 1 | 7 | 5 | 2 | 6 | 1.44 | D
1103 | 17527 | 1 | 7 | 5 | 2 | 7 | 1.47 | E
1104 | 17528 | 1 | 7 | 5 | 2 | 8 | 1.44 | D
1105 | 17531 | 1 | 7 | 5 | 3 | 1 | 1.8 | G
1106 | 17532 | 1 | 7 | 5 | 3 | 2 | 1.71 | F
1107 | 17533 | 1 | 7 | 5 | 3 | 3 | 1.57 | E
1108 | 17534 | 1 | 7 | 5 | 3 | 4 | 1.52 | E
1109 | 17535 | 1 | 7 | 5 | 3 | 5 | 1.52 | E
1110 | 17536 | 1 | 7 | 5 | 3 | 6 | 1.5 | E
1111 | 17537 | 1 | 7 | 5 | 3 | 7 | 1.52 | E
1112 | 17538 | 1 | 7 | 5 | 3 | 8 | 1.49 | E
1113 | 17541 | 1 | 7 | 5 | 4 | 1 | 1.42 | D
1114 | 17542 | 1 | 7 | 5 | 4 | 2 | 1.32 | D
1115 | 17543 | 1 | 7 | 5 | 4 | 3 | 1.18 | C
1116 | 17544 | 1 | 7 | 5 | 4 | 4 | 1.14 | B
1117 | 17545 | 1 | 7 | 5 | 4 | 5 | 1.14 | B
1118 | 17546 | 1 | 7 | 5 | 4 | 6 | 1.1 | B
1119 | 17547 | 1 | 7 | 5 | 4 | 7 | 1.13 | B
1120 | 17548 | 1 | 7 | 5 | 4 | 8 | 1.09 | B
1121 | 21111 | 2 | 1 | 1 | 1 | 1 | 2.13 | G
1122 | 21112 | 2 | 1 | 1 | 1 | 2 | 2.04 | G
1123 | 21113 | 2 | 1 | 1 | 1 | 3 | 1.91 | G
1124 | 21114 | 2 | 1 | 1 | 1 | 4 | 1.87 | G
1125 | 21115 | 2 | 1 | 1 | 1 | 5 | 1.87 | G
1126 | 21116 | 2 | 1 | 1 | 1 | 6 | 1.83 | G
1127 | 21117 | 2 | 1 | 1 | 1 | 7 | 1.86 | G
1128 | 21118 | 2 | 1 | 1 | 1 | 8 | 1.82 | G
1129 | 21121 | 2 | 1 | 1 | 2 | 1 | 2.31 | G
1130 | 21122 | 2 | 1 | 1 | 2 | 2 | 2.23 | G
1131 | 21123 | 2 | 1 | 1 | 2 | 3 | 2.1 | G
1132 | 21124 | 2 | 1 | 1 | 2 | 4 | 2.05 | G
1133 | 21125 | 2 | 1 | 1 | 2 | 5 | 2.05 | G
1134 | 21126 | 2 | 1 | 1 | 2 | 6 | 2.01 | G
1135 | 21127 | 2 | 1 | 1 | 2 | 7 | 2.04 | G
1136 | 21128 | 2 | 1 | 1 | 2 | 8 | 2.01 | G
1137 | 21131 | 2 | 1 | 1 | 3 | 1 | 2.35 | G
1138 | 21132 | 2 | 1 | 1 | 3 | 2 | 2.27 | G
1139 | 21133 | 2 | 1 | 1 | 3 | 3 | 2.14 | G
1140 | 21134 | 2 | 1 | 1 | 3 | 4 | 2.09 | G
1141 | 21135 | 2 | 1 | 1 | 3 | 5 | 2.09 | G
1142 | 21136 | 2 | 1 | 1 | 3 | 6 | 2.05 | G
1143 | 21137 | 2 | 1 | 1 | 3 | 7 | 2.08 | G
1144 | 21138 | 2 | 1 | 1 | 3 | 8 | 2.05 | G
1145 | 21141 | 2 | 1 | 1 | 4 | 1 | 2.04 | G
1146 | 21142 | 2 | 1 | 1 | 4 | 2 | 1.95 | G
1147 | 21143 | 2 | 1 | 1 | 4 | 3 | 1.81 | G
1148 | 21144 | 2 | 1 | 1 | 4 | 4 | 1.76 | G
1149 | 21145 | 2 | 1 | 1 | 4 | 5 | 1.76 | G
1150 | 21146 | 2 | 1 | 1 | 4 | 6 | 1.73 | F
1151 | 21147 | 2 | 1 | 1 | 4 | 7 | 1.75 | F
1152 | 21148 | 2 | 1 | 1 | 4 | 8 | 1.72 | F
1153 | 21211 | 2 | 1 | 2 | 1 | 1 | 1.62 | F
1154 | 21212 | 2 | 1 | 2 | 1 | 2 | 1.52 | E
1155 | 21213 | 2 | 1 | 2 | 1 | 3 | 1.39 | D
1156 | 21214 | 2 | 1 | 2 | 1 | 4 | 1.35 | D
1157 | 21215 | 2 | 1 | 2 | 1 | 5 | 1.34 | D
1158 | 21216 | 2 | 1 | 2 | 1 | 6 | 1.31 | D
1159 | 21217 | 2 | 1 | 2 | 1 | 7 | 1.34 | D
1160 | 21218 | 2 | 1 | 2 | 1 | 8 | 1.3 | C
1161 | 21221 | 2 | 1 | 2 | 2 | 1 | 1.8 | G
1162 | 21222 | 2 | 1 | 2 | 2 | 2 | 1.71 | F
1163 | 21223 | 2 | 1 | 2 | 2 | 3 | 1.57 | E
1164 | 21224 | 2 | 1 | 2 | 2 | 4 | 1.53 | E
1165 | 21225 | 2 | 1 | 2 | 2 | 5 | 1.53 | E
1166 | 21226 | 2 | 1 | 2 | 2 | 6 | 1.49 | E
1167 | 21227 | 2 | 1 | 2 | 2 | 7 | 1.52 | E
1168 | 21228 | 2 | 1 | 2 | 2 | 8 | 1.48 | E
1169 | 21231 | 2 | 1 | 2 | 3 | 1 | 1.85 | G
1170 | 21232 | 2 | 1 | 2 | 3 | 2 | 1.75 | F
1171 | 21233 | 2 | 1 | 2 | 3 | 3 | 1.61 | F
1172 | 21234 | 2 | 1 | 2 | 3 | 4 | 1.57 | E
1173 | 21235 | 2 | 1 | 2 | 3 | 5 | 1.57 | E
1174 | 21236 | 2 | 1 | 2 | 3 | 6 | 1.53 | E
1175 | 21237 | 2 | 1 | 2 | 3 | 7 | 1.56 | E
1176 | 21238 | 2 | 1 | 2 | 3 | 8 | 1.52 | E
1177 | 21241 | 2 | 1 | 2 | 4 | 1 | 1.53 | E
1178 | 21242 | 2 | 1 | 2 | 4 | 2 | 1.44 | D
1179 | 21243 | 2 | 1 | 2 | 4 | 3 | 1.3 | C
1180 | 21244 | 2 | 1 | 2 | 4 | 4 | 1.25 | C
1181 | 21245 | 2 | 1 | 2 | 4 | 5 | 1.25 | C
1182 | 21246 | 2 | 1 | 2 | 4 | 6 | 1.21 | C
1183 | 21247 | 2 | 1 | 2 | 4 | 7 | 1.24 | C
1184 | 21248 | 2 | 1 | 2 | 4 | 8 | 1.2 | C
1185 | 21311 | 2 | 1 | 3 | 1 | 1 | 1.43 | D
1186 | 21312 | 2 | 1 | 3 | 1 | 2 | 1.33 | D
1187 | 21313 | 2 | 1 | 3 | 1 | 3 | 1.19 | C
1188 | 21314 | 2 | 1 | 3 | 1 | 4 | 1.14 | B
1189 | 21315 | 2 | 1 | 3 | 1 | 5 | 1.14 | B
1190 | 21316 | 2 | 1 | 3 | 1 | 6 | 1.11 | B
1191 | 21317 | 2 | 1 | 3 | 1 | 7 | 1.13 | B
1192 | 21318 | 2 | 1 | 3 | 1 | 8 | 1.11 | B
1193 | 21321 | 2 | 1 | 3 | 2 | 1 | 1.61 | F
1194 | 21322 | 2 | 1 | 3 | 2 | 2 | 1.51 | E
1195 | 21323 | 2 | 1 | 3 | 2 | 3 | 1.38 | D
1196 | 21324 | 2 | 1 | 3 | 2 | 4 | 1.33 | D
1197 | 21325 | 2 | 1 | 3 | 2 | 5 | 1.33 | D
1198 | 21326 | 2 | 1 | 3 | 2 | 6 | 1.29 | C
1199 | 21327 | 2 | 1 | 3 | 2 | 7 | 1.32 | D
1200 | 21328 | 2 | 1 | 3 | 2 | 8 | 1.29 | C
1201 | 21331 | 2 | 1 | 3 | 3 | 1 | 1.64 | F
1202 | 21332 | 2 | 1 | 3 | 3 | 2 | 1.55 | E
1203 | 21333 | 2 | 1 | 3 | 3 | 3 | 1.42 | D
1204 | 21334 | 2 | 1 | 3 | 3 | 4 | 1.37 | D
1205 | 21335 | 2 | 1 | 3 | 3 | 5 | 1.37 | D
1206 | 21336 | 2 | 1 | 3 | 3 | 6 | 1.33 | D
1207 | 21337 | 2 | 1 | 3 | 3 | 7 | 1.36 | D
1208 | 21338 | 2 | 1 | 3 | 3 | 8 | 1.33 | D
1209 | 21341 | 2 | 1 | 3 | 4 | 1 | 1.34 | D
1210 | 21342 | 2 | 1 | 3 | 4 | 2 | 1.24 | C
1211 | 21343 | 2 | 1 | 3 | 4 | 3 | 1.1 | B
1212 | 21344 | 2 | 1 | 3 | 4 | 4 | 1.05 | A
1213 | 21345 | 2 | 1 | 3 | 4 | 5 | 1.05 | A
1214 | 21346 | 2 | 1 | 3 | 4 | 6 | 1.02 | A
1215 | 21347 | 2 | 1 | 3 | 4 | 7 | 1.04 | A
1216 | 21348 | 2 | 1 | 3 | 4 | 8 | 1.01 | A
1217 | 21411 | 2 | 1 | 4 | 1 | 1 | 1.39 | D
1218 | 21412 | 2 | 1 | 4 | 1 | 2 | 1.3 | C
1219 | 21413 | 2 | 1 | 4 | 1 | 3 | 1.16 | C
1220 | 21414 | 2 | 1 | 4 | 1 | 4 | 1.11 | B
1221 | 21415 | 2 | 1 | 4 | 1 | 5 | 1.11 | B
1222 | 21416 | 2 | 1 | 4 | 1 | 6 | 1.07 | B
1223 | 21417 | 2 | 1 | 4 | 1 | 7 | 1.1 | B
1224 | 21418 | 2 | 1 | 4 | 1 | 8 | 1.06 | B
1225 | 21421 | 2 | 1 | 4 | 2 | 1 | 1.57 | E
1226 | 21422 | 2 | 1 | 4 | 2 | 2 | 1.48 | E
1227 | 21423 | 2 | 1 | 4 | 2 | 3 | 1.34 | D
1228 | 21424 | 2 | 1 | 4 | 2 | 4 | 1.3 | C
1229 | 21425 | 2 | 1 | 4 | 2 | 5 | 1.3 | C
1230 | 21426 | 2 | 1 | 4 | 2 | 6 | 1.26 | C
1231 | 21427 | 2 | 1 | 4 | 2 | 7 | 1.29 | C
1232 | 21428 | 2 | 1 | 4 | 2 | 8 | 1.25 | C
1233 | 21431 | 2 | 1 | 4 | 3 | 1 | 1.61 | F
1234 | 21432 | 2 | 1 | 4 | 3 | 2 | 1.52 | E
1235 | 21433 | 2 | 1 | 4 | 3 | 3 | 1.38 | D
1236 | 21434 | 2 | 1 | 4 | 3 | 4 | 1.34 | D
1237 | 21435 | 2 | 1 | 4 | 3 | 5 | 1.33 | D
1238 | 21436 | 2 | 1 | 4 | 3 | 6 | 1.3 | C
1239 | 21437 | 2 | 1 | 4 | 3 | 7 | 1.33 | D
1240 | 21438 | 2 | 1 | 4 | 3 | 8 | 1.29 | C
1241 | 21441 | 2 | 1 | 4 | 4 | 1 | 1.31 | D
1242 | 21442 | 2 | 1 | 4 | 4 | 2 | 1.21 | C
1243 | 21443 | 2 | 1 | 4 | 4 | 3 | 1.06 | B
1244 | 21444 | 2 | 1 | 4 | 4 | 4 | 1.02 | A
1245 | 21445 | 2 | 1 | 4 | 4 | 5 | 1.01 | A
1246 | 21446 | 2 | 1 | 4 | 4 | 6 | 0.98 | A
1247 | 21447 | 2 | 1 | 4 | 4 | 7 | 1.01 | A
1248 | 21448 | 2 | 1 | 4 | 4 | 8 | 0.97 | A
1249 | 21511 | 2 | 1 | 5 | 1 | 1 | 1.32 | D
1250 | 21512 | 2 | 1 | 5 | 1 | 2 | 1.23 | C
1251 | 21513 | 2 | 1 | 5 | 1 | 3 | 1.09 | B
1252 | 21514 | 2 | 1 | 5 | 1 | 4 | 1.04 | A
1253 | 21515 | 2 | 1 | 5 | 1 | 5 | 1.04 | A
1254 | 21516 | 2 | 1 | 5 | 1 | 6 | 1 | A
1255 | 21517 | 2 | 1 | 5 | 1 | 7 | 1.03 | A
1256 | 21518 | 2 | 1 | 5 | 1 | 8 | 1 | A
1257 | 21521 | 2 | 1 | 5 | 2 | 1 | 1.51 | E
1258 | 21522 | 2 | 1 | 5 | 2 | 2 | 1.41 | D
1259 | 21523 | 2 | 1 | 5 | 2 | 3 | 1.27 | C
1260 | 21524 | 2 | 1 | 5 | 2 | 4 | 1.22 | C
1261 | 21525 | 2 | 1 | 5 | 2 | 5 | 1.22 | C
1262 | 21526 | 2 | 1 | 5 | 2 | 6 | 1.18 | C
1263 | 21527 | 2 | 1 | 5 | 2 | 7 | 1.21 | C
1264 | 21528 | 2 | 1 | 5 | 2 | 8 | 1.18 | C
1265 | 21531 | 2 | 1 | 5 | 3 | 1 | 1.55 | E
1266 | 21532 | 2 | 1 | 5 | 3 | 2 | 1.45 | D
1267 | 21533 | 2 | 1 | 5 | 3 | 3 | 1.31 | D
1268 | 21534 | 2 | 1 | 5 | 3 | 4 | 1.26 | C
1269 | 21535 | 2 | 1 | 5 | 3 | 5 | 1.26 | C
1270 | 21536 | 2 | 1 | 5 | 3 | 6 | 1.23 | C
1271 | 21537 | 2 | 1 | 5 | 3 | 7 | 1.25 | C
1272 | 21538 | 2 | 1 | 5 | 3 | 8 | 1.22 | C
1273 | 21541 | 2 | 1 | 5 | 4 | 1 | 1.24 | C
1274 | 21542 | 2 | 1 | 5 | 4 | 2 | 1.15 | B
1275 | 21543 | 2 | 1 | 5 | 4 | 3 | 1 | A
1276 | 21544 | 2 | 1 | 5 | 4 | 4 | 0.95 | A
1277 | 21545 | 2 | 1 | 5 | 4 | 5 | 0.95 | A
1278 | 21546 | 2 | 1 | 5 | 4 | 6 | 0.91 | A
1279 | 21547 | 2 | 1 | 5 | 4 | 7 | 0.94 | A
1280 | 21548 | 2 | 1 | 5 | 4 | 8 | 0.91 | A
1281 | 22111 | 2 | 2 | 1 | 1 | 1 | 2.17 | G
1282 | 22112 | 2 | 2 | 1 | 1 | 2 | 2.07 | G
1283 | 22113 | 2 | 2 | 1 | 1 | 3 | 1.94 | G
1284 | 22114 | 2 | 2 | 1 | 1 | 4 | 1.9 | G
1285 | 22115 | 2 | 2 | 1 | 1 | 5 | 1.9 | G
1286 | 22116 | 2 | 2 | 1 | 1 | 6 | 1.86 | G
1287 | 22117 | 2 | 2 | 1 | 1 | 7 | 1.89 | G
1288 | 22118 | 2 | 2 | 1 | 1 | 8 | 1.85 | G
1289 | 22121 | 2 | 2 | 1 | 2 | 1 | 2.34 | G
1290 | 22122 | 2 | 2 | 1 | 2 | 2 | 2.26 | G
1291 | 22123 | 2 | 2 | 1 | 2 | 3 | 2.12 | G
1292 | 22124 | 2 | 2 | 1 | 2 | 4 | 2.07 | G
1293 | 22125 | 2 | 2 | 1 | 2 | 5 | 2.07 | G
1294 | 22126 | 2 | 2 | 1 | 2 | 6 | 2.03 | G
1295 | 22127 | 2 | 2 | 1 | 2 | 7 | 2.06 | G
1296 | 22128 | 2 | 2 | 1 | 2 | 8 | 2.03 | G
1297 | 22131 | 2 | 2 | 1 | 3 | 1 | 2.42 | G
1298 | 22132 | 2 | 2 | 1 | 3 | 2 | 2.34 | G
1299 | 22133 | 2 | 2 | 1 | 3 | 3 | 2.2 | G
1300 | 22134 | 2 | 2 | 1 | 3 | 4 | 2.15 | G
1301 | 22135 | 2 | 2 | 1 | 3 | 5 | 2.15 | G
1302 | 22136 | 2 | 2 | 1 | 3 | 6 | 2.11 | G
1303 | 22137 | 2 | 2 | 1 | 3 | 7 | 2.14 | G
1304 | 22138 | 2 | 2 | 1 | 3 | 8 | 2.11 | G
1305 | 22141 | 2 | 2 | 1 | 4 | 1 | 2.11 | G
1306 | 22142 | 2 | 2 | 1 | 4 | 2 | 2.02 | G
1307 | 22143 | 2 | 2 | 1 | 4 | 3 | 1.87 | G
1308 | 22144 | 2 | 2 | 1 | 4 | 4 | 1.83 | G
1309 | 22145 | 2 | 2 | 1 | 4 | 5 | 1.83 | G
1310 | 22146 | 2 | 2 | 1 | 4 | 6 | 1.79 | G
1311 | 22147 | 2 | 2 | 1 | 4 | 7 | 1.82 | G
1312 | 22148 | 2 | 2 | 1 | 4 | 8 | 1.79 | G
1313 | 22211 | 2 | 2 | 2 | 1 | 1 | 1.71 | F
1314 | 22212 | 2 | 2 | 2 | 1 | 2 | 1.6 | E
1315 | 22213 | 2 | 2 | 2 | 1 | 3 | 1.46 | E
1316 | 22214 | 2 | 2 | 2 | 1 | 4 | 1.41 | D
1317 | 22215 | 2 | 2 | 2 | 1 | 5 | 1.41 | D
1318 | 22216 | 2 | 2 | 2 | 1 | 6 | 1.37 | D
1319 | 22217 | 2 | 2 | 2 | 1 | 7 | 1.4 | D
1320 | 22218 | 2 | 2 | 2 | 1 | 8 | 1.36 | D
1321 | 22221 | 2 | 2 | 2 | 2 | 1 | 1.88 | G
1322 | 22222 | 2 | 2 | 2 | 2 | 2 | 1.79 | G
1323 | 22223 | 2 | 2 | 2 | 2 | 3 | 1.63 | F
1324 | 22224 | 2 | 2 | 2 | 2 | 4 | 1.58 | E
1325 | 22225 | 2 | 2 | 2 | 2 | 5 | 1.58 | E
1326 | 22226 | 2 | 2 | 2 | 2 | 6 | 1.54 | E
1327 | 22227 | 2 | 2 | 2 | 2 | 7 | 1.57 | E
1328 | 22228 | 2 | 2 | 2 | 2 | 8 | 1.54 | E
1329 | 22231 | 2 | 2 | 2 | 3 | 1 | 1.95 | G
1330 | 22232 | 2 | 2 | 2 | 3 | 2 | 1.86 | G
1331 | 22233 | 2 | 2 | 2 | 3 | 3 | 1.71 | F
1332 | 22234 | 2 | 2 | 2 | 3 | 4 | 1.66 | F
1333 | 22235 | 2 | 2 | 2 | 3 | 5 | 1.66 | F
1334 | 22236 | 2 | 2 | 2 | 3 | 6 | 1.62 | F
1335 | 22237 | 2 | 2 | 2 | 3 | 7 | 1.65 | F
1336 | 22238 | 2 | 2 | 2 | 3 | 8 | 1.61 | F
1337 | 22241 | 2 | 2 | 2 | 4 | 1 | 1.65 | F
1338 | 22242 | 2 | 2 | 2 | 4 | 2 | 1.54 | E
1339 | 22243 | 2 | 2 | 2 | 4 | 3 | 1.4 | D
1340 | 22244 | 2 | 2 | 2 | 4 | 4 | 1.35 | D
1341 | 22245 | 2 | 2 | 2 | 4 | 5 | 1.35 | D
1342 | 22246 | 2 | 2 | 2 | 4 | 6 | 1.31 | D
1343 | 22247 | 2 | 2 | 2 | 4 | 7 | 1.34 | D
1344 | 22248 | 2 | 2 | 2 | 4 | 8 | 1.3 | C
1345 | 22311 | 2 | 2 | 3 | 1 | 1 | 1.53 | E
1346 | 22312 | 2 | 2 | 3 | 1 | 2 | 1.42 | D
1347 | 22313 | 2 | 2 | 3 | 1 | 3 | 1.27 | C
1348 | 22314 | 2 | 2 | 3 | 1 | 4 | 1.22 | C
1349 | 22315 | 2 | 2 | 3 | 1 | 5 | 1.22 | C
1350 | 22316 | 2 | 2 | 3 | 1 | 6 | 1.19 | C
1351 | 22317 | 2 | 2 | 3 | 1 | 7 | 1.21 | C
1352 | 22318 | 2 | 2 | 3 | 1 | 8 | 1.18 | C
1353 | 22321 | 2 | 2 | 3 | 2 | 1 | 1.7 | F
1354 | 22322 | 2 | 2 | 3 | 2 | 2 | 1.59 | E
1355 | 22323 | 2 | 2 | 3 | 2 | 3 | 1.45 | D
1356 | 22324 | 2 | 2 | 3 | 2 | 4 | 1.4 | D
1357 | 22325 | 2 | 2 | 3 | 2 | 5 | 1.4 | D
1358 | 22326 | 2 | 2 | 3 | 2 | 6 | 1.36 | D
1359 | 22327 | 2 | 2 | 3 | 2 | 7 | 1.39 | D
1360 | 22328 | 2 | 2 | 3 | 2 | 8 | 1.35 | D
1361 | 22331 | 2 | 2 | 3 | 3 | 1 | 1.77 | G
1362 | 22332 | 2 | 2 | 3 | 3 | 2 | 1.66 | F
1363 | 22333 | 2 | 2 | 3 | 3 | 3 | 1.52 | E
1364 | 22334 | 2 | 2 | 3 | 3 | 4 | 1.47 | E
1365 | 22335 | 2 | 2 | 3 | 3 | 5 | 1.47 | E
1366 | 22336 | 2 | 2 | 3 | 3 | 6 | 1.44 | D
1367 | 22337 | 2 | 2 | 3 | 3 | 7 | 1.47 | E
1368 | 22338 | 2 | 2 | 3 | 3 | 8 | 1.43 | D
1369 | 22341 | 2 | 2 | 3 | 4 | 1 | 1.47 | E
1370 | 22342 | 2 | 2 | 3 | 4 | 2 | 1.36 | D
1371 | 22343 | 2 | 2 | 3 | 4 | 3 | 1.21 | C
1372 | 22344 | 2 | 2 | 3 | 4 | 4 | 1.16 | C
1373 | 22345 | 2 | 2 | 3 | 4 | 5 | 1.16 | C
1374 | 22346 | 2 | 2 | 3 | 4 | 6 | 1.12 | B
1375 | 22347 | 2 | 2 | 3 | 4 | 7 | 1.15 | B
1376 | 22348 | 2 | 2 | 3 | 4 | 8 | 1.11 | B
1377 | 22411 | 2 | 2 | 4 | 1 | 1 | 1.51 | E
1378 | 22412 | 2 | 2 | 4 | 1 | 2 | 1.4 | D
1379 | 22413 | 2 | 2 | 4 | 1 | 3 | 1.24 | C
1380 | 22414 | 2 | 2 | 4 | 1 | 4 | 1.19 | C
1381 | 22415 | 2 | 2 | 4 | 1 | 5 | 1.19 | C
1382 | 22416 | 2 | 2 | 4 | 1 | 6 | 1.15 | B
1383 | 22417 | 2 | 2 | 4 | 1 | 7 | 1.18 | C
1384 | 22418 | 2 | 2 | 4 | 1 | 8 | 1.14 | B
1385 | 22421 | 2 | 2 | 4 | 2 | 1 | 1.68 | F
1386 | 22422 | 2 | 2 | 4 | 2 | 2 | 1.57 | E
1387 | 22423 | 2 | 2 | 4 | 2 | 3 | 1.42 | D
1388 | 22424 | 2 | 2 | 4 | 2 | 4 | 1.37 | D
1389 | 22425 | 2 | 2 | 4 | 2 | 5 | 1.37 | D
1390 | 22426 | 2 | 2 | 4 | 2 | 6 | 1.33 | D
1391 | 22427 | 2 | 2 | 4 | 2 | 7 | 1.36 | D
1392 | 22428 | 2 | 2 | 4 | 2 | 8 | 1.33 | D
1393 | 22431 | 2 | 2 | 4 | 3 | 1 | 1.74 | F
1394 | 22432 | 2 | 2 | 4 | 3 | 2 | 1.64 | F
1395 | 22433 | 2 | 2 | 4 | 3 | 3 | 1.49 | E
1396 | 22434 | 2 | 2 | 4 | 3 | 4 | 1.44 | D
1397 | 22435 | 2 | 2 | 4 | 3 | 5 | 1.44 | D
1398 | 22436 | 2 | 2 | 4 | 3 | 6 | 1.4 | D
1399 | 22437 | 2 | 2 | 4 | 3 | 7 | 1.44 | D
1400 | 22438 | 2 | 2 | 4 | 3 | 8 | 1.4 | D
1401 | 22441 | 2 | 2 | 4 | 4 | 1 | 1.45 | D
1402 | 22442 | 2 | 2 | 4 | 4 | 2 | 1.34 | D
1403 | 22443 | 2 | 2 | 4 | 4 | 3 | 1.18 | C
1404 | 22444 | 2 | 2 | 4 | 4 | 4 | 1.13 | B
1405 | 22445 | 2 | 2 | 4 | 4 | 5 | 1.13 | B
1406 | 22446 | 2 | 2 | 4 | 4 | 6 | 1.09 | B
1407 | 22447 | 2 | 2 | 4 | 4 | 7 | 1.12 | B
1408 | 22448 | 2 | 2 | 4 | 4 | 8 | 1.08 | B
1409 | 22511 | 2 | 2 | 5 | 1 | 1 | 1.45 | D
1410 | 22512 | 2 | 2 | 5 | 1 | 2 | 1.35 | D
1411 | 22513 | 2 | 2 | 5 | 1 | 3 | 1.19 | C
1412 | 22514 | 2 | 2 | 5 | 1 | 4 | 1.14 | B
1413 | 22515 | 2 | 2 | 5 | 1 | 5 | 1.14 | B
1414 | 22516 | 2 | 2 | 5 | 1 | 6 | 1.1 | B
1415 | 22517 | 2 | 2 | 5 | 1 | 7 | 1.13 | B
1416 | 22518 | 2 | 2 | 5 | 1 | 8 | 1.09 | B
1417 | 22521 | 2 | 2 | 5 | 2 | 1 | 1.63 | F
1418 | 22522 | 2 | 2 | 5 | 2 | 2 | 1.52 | E
1419 | 22523 | 2 | 2 | 5 | 2 | 3 | 1.36 | D
1420 | 22524 | 2 | 2 | 5 | 2 | 4 | 1.31 | D
1421 | 22525 | 2 | 2 | 5 | 2 | 5 | 1.31 | D
1422 | 22526 | 2 | 2 | 5 | 2 | 6 | 1.27 | C
1423 | 22527 | 2 | 2 | 5 | 2 | 7 | 1.3 | C
1424 | 22528 | 2 | 2 | 5 | 2 | 8 | 1.26 | C
1425 | 22531 | 2 | 2 | 5 | 3 | 1 | 1.7 | F
1426 | 22532 | 2 | 2 | 5 | 3 | 2 | 1.59 | E
1427 | 22533 | 2 | 2 | 5 | 3 | 3 | 1.43 | D
1428 | 22534 | 2 | 2 | 5 | 3 | 4 | 1.38 | D
1429 | 22535 | 2 | 2 | 5 | 3 | 5 | 1.38 | D
1430 | 22536 | 2 | 2 | 5 | 3 | 6 | 1.34 | D
1431 | 22537 | 2 | 2 | 5 | 3 | 7 | 1.37 | D
1432 | 22538 | 2 | 2 | 5 | 3 | 8 | 1.34 | D
1433 | 22541 | 2 | 2 | 5 | 4 | 1 | 1.4 | D
1434 | 22542 | 2 | 2 | 5 | 4 | 2 | 1.29 | C
1435 | 22543 | 2 | 2 | 5 | 4 | 3 | 1.13 | B
1436 | 22544 | 2 | 2 | 5 | 4 | 4 | 1.08 | B
1437 | 22545 | 2 | 2 | 5 | 4 | 5 | 1.08 | B
1438 | 22546 | 2 | 2 | 5 | 4 | 6 | 1.04 | A
1439 | 22547 | 2 | 2 | 5 | 4 | 7 | 1.07 | B
1440 | 22548 | 2 | 2 | 5 | 4 | 8 | 1.03 | A
1441 | 23111 | 2 | 3 | 1 | 1 | 1 | 2.26 | G
1442 | 23112 | 2 | 3 | 1 | 1 | 2 | 2.15 | G
1443 | 23113 | 2 | 3 | 1 | 1 | 3 | 2.01 | G
1444 | 23114 | 2 | 3 | 1 | 1 | 4 | 1.96 | G
1445 | 23115 | 2 | 3 | 1 | 1 | 5 | 1.96 | G
1446 | 23116 | 2 | 3 | 1 | 1 | 6 | 1.92 | G
1447 | 23117 | 2 | 3 | 1 | 1 | 7 | 1.95 | G
1448 | 23118 | 2 | 3 | 1 | 1 | 8 | 1.92 | G
1449 | 23121 | 2 | 3 | 1 | 2 | 1 | 2.44 | G
1450 | 23122 | 2 | 3 | 1 | 2 | 2 | 2.34 | G
1451 | 23123 | 2 | 3 | 1 | 2 | 3 | 2.19 | G
1452 | 23124 | 2 | 3 | 1 | 2 | 4 | 2.14 | G
1453 | 23125 | 2 | 3 | 1 | 2 | 5 | 2.14 | G
1454 | 23126 | 2 | 3 | 1 | 2 | 6 | 2.1 | G
1455 | 23127 | 2 | 3 | 1 | 2 | 7 | 2.13 | G
1456 | 23128 | 2 | 3 | 1 | 2 | 8 | 2.09 | G
1457 | 23131 | 2 | 3 | 1 | 3 | 1 | 2.5 | G
1458 | 23132 | 2 | 3 | 1 | 3 | 2 | 2.41 | G
1459 | 23133 | 2 | 3 | 1 | 3 | 3 | 2.26 | G
1460 | 23134 | 2 | 3 | 1 | 3 | 4 | 2.21 | G
1461 | 23135 | 2 | 3 | 1 | 3 | 5 | 2.21 | G
1462 | 23136 | 2 | 3 | 1 | 3 | 6 | 2.17 | G
1463 | 23137 | 2 | 3 | 1 | 3 | 7 | 2.2 | G
1464 | 23138 | 2 | 3 | 1 | 3 | 8 | 2.17 | G
1465 | 23141 | 2 | 3 | 1 | 4 | 1 | 2.2 | G
1466 | 23142 | 2 | 3 | 1 | 4 | 2 | 2.09 | G
1467 | 23143 | 2 | 3 | 1 | 4 | 3 | 1.94 | G
1468 | 23144 | 2 | 3 | 1 | 4 | 4 | 1.89 | G
1469 | 23145 | 2 | 3 | 1 | 4 | 5 | 1.89 | G
1470 | 23146 | 2 | 3 | 1 | 4 | 6 | 1.85 | G
1471 | 23147 | 2 | 3 | 1 | 4 | 7 | 1.88 | G
1472 | 23148 | 2 | 3 | 1 | 4 | 8 | 1.85 | G
1473 | 23211 | 2 | 3 | 2 | 1 | 1 | 1.84 | G
1474 | 23212 | 2 | 3 | 2 | 1 | 2 | 1.72 | F
1475 | 23213 | 2 | 3 | 2 | 1 | 3 | 1.56 | E
1476 | 23214 | 2 | 3 | 2 | 1 | 4 | 1.5 | E
1477 | 23215 | 2 | 3 | 2 | 1 | 5 | 1.5 | E
1478 | 23216 | 2 | 3 | 2 | 1 | 6 | 1.45 | D
1479 | 23217 | 2 | 3 | 2 | 1 | 7 | 1.49 | E
1480 | 23218 | 2 | 3 | 2 | 1 | 8 | 1.45 | D
1481 | 23221 | 2 | 3 | 2 | 2 | 1 | 2.01 | G
1482 | 23222 | 2 | 3 | 2 | 2 | 2 | 1.9 | G
1483 | 23223 | 2 | 3 | 2 | 2 | 3 | 1.73 | F
1484 | 23224 | 2 | 3 | 2 | 2 | 4 | 1.67 | F
1485 | 23225 | 2 | 3 | 2 | 2 | 5 | 1.67 | F
1486 | 23226 | 2 | 3 | 2 | 2 | 6 | 1.63 | F
1487 | 23227 | 2 | 3 | 2 | 2 | 7 | 1.66 | F
1488 | 23228 | 2 | 3 | 2 | 2 | 8 | 1.62 | F
1489 | 23231 | 2 | 3 | 2 | 3 | 1 | 2.07 | G
1490 | 23232 | 2 | 3 | 2 | 3 | 2 | 1.97 | G
1491 | 23233 | 2 | 3 | 2 | 3 | 3 | 1.79 | G
1492 | 23234 | 2 | 3 | 2 | 3 | 4 | 1.74 | F
1493 | 23235 | 2 | 3 | 2 | 3 | 5 | 1.74 | F
1494 | 23236 | 2 | 3 | 2 | 3 | 6 | 1.7 | F
1495 | 23237 | 2 | 3 | 2 | 3 | 7 | 1.73 | F
1496 | 23238 | 2 | 3 | 2 | 3 | 8 | 1.69 | F
1497 | 23241 | 2 | 3 | 2 | 4 | 1 | 1.77 | G
1498 | 23242 | 2 | 3 | 2 | 4 | 2 | 1.66 | F
1499 | 23243 | 2 | 3 | 2 | 4 | 3 | 1.48 | E
1500 | 23244 | 2 | 3 | 2 | 4 | 4 | 1.43 | D
1501 | 23245 | 2 | 3 | 2 | 4 | 5 | 1.43 | D
1502 | 23246 | 2 | 3 | 2 | 4 | 6 | 1.39 | D
1503 | 23247 | 2 | 3 | 2 | 4 | 7 | 1.42 | D
1504 | 23248 | 2 | 3 | 2 | 4 | 8 | 1.38 | D
1505 | 23311 | 2 | 3 | 3 | 1 | 1 | 1.68 | F
1506 | 23312 | 2 | 3 | 3 | 1 | 2 | 1.55 | E
1507 | 23313 | 2 | 3 | 3 | 1 | 3 | 1.37 | D
1508 | 23314 | 2 | 3 | 3 | 1 | 4 | 1.32 | D
1509 | 23315 | 2 | 3 | 3 | 1 | 5 | 1.32 | D
1510 | 23316 | 2 | 3 | 3 | 1 | 6 | 1.28 | C
1511 | 23317 | 2 | 3 | 3 | 1 | 7 | 1.31 | D
1512 | 23318 | 2 | 3 | 3 | 1 | 8 | 1.27 | C
1513 | 23321 | 2 | 3 | 3 | 2 | 1 | 1.85 | G
1514 | 23322 | 2 | 3 | 3 | 2 | 2 | 1.72 | F
1515 | 23323 | 2 | 3 | 3 | 2 | 3 | 1.56 | E
1516 | 23324 | 2 | 3 | 3 | 2 | 4 | 1.5 | E
1517 | 23325 | 2 | 3 | 3 | 2 | 5 | 1.5 | E
1518 | 23326 | 2 | 3 | 3 | 2 | 6 | 1.45 | D
1519 | 23327 | 2 | 3 | 3 | 2 | 7 | 1.49 | E
1520 | 23328 | 2 | 3 | 3 | 2 | 8 | 1.45 | D
1521 | 23331 | 2 | 3 | 3 | 3 | 1 | 1.89 | G
1522 | 23332 | 2 | 3 | 3 | 3 | 2 | 1.78 | G
1523 | 23333 | 2 | 3 | 3 | 3 | 3 | 1.62 | F
1524 | 23334 | 2 | 3 | 3 | 3 | 4 | 1.56 | E
1525 | 23335 | 2 | 3 | 3 | 3 | 5 | 1.56 | E
1526 | 23336 | 2 | 3 | 3 | 3 | 6 | 1.52 | E
1527 | 23337 | 2 | 3 | 3 | 3 | 7 | 1.55 | E
1528 | 23338 | 2 | 3 | 3 | 3 | 8 | 1.51 | E
1529 | 23341 | 2 | 3 | 3 | 4 | 1 | 1.6 | E
1530 | 23342 | 2 | 3 | 3 | 4 | 2 | 1.48 | E
1531 | 23343 | 2 | 3 | 3 | 4 | 3 | 1.31 | D
1532 | 23344 | 2 | 3 | 3 | 4 | 4 | 1.25 | C
1533 | 23345 | 2 | 3 | 3 | 4 | 5 | 1.25 | C
1534 | 23346 | 2 | 3 | 3 | 4 | 6 | 1.21 | C
1535 | 23347 | 2 | 3 | 3 | 4 | 7 | 1.24 | C
1536 | 23348 | 2 | 3 | 3 | 4 | 8 | 1.2 | C
1537 | 23411 | 2 | 3 | 4 | 1 | 1 | 1.66 | F
1538 | 23412 | 2 | 3 | 4 | 1 | 2 | 1.53 | E
1539 | 23413 | 2 | 3 | 4 | 1 | 3 | 1.35 | D
1540 | 23414 | 2 | 3 | 4 | 1 | 4 | 1.29 | C
1541 | 23415 | 2 | 3 | 4 | 1 | 5 | 1.29 | C
1542 | 23416 | 2 | 3 | 4 | 1 | 6 | 1.25 | C
1543 | 23417 | 2 | 3 | 4 | 1 | 7 | 1.28 | C
1544 | 23418 | 2 | 3 | 4 | 1 | 8 | 1.24 | C
1545 | 23421 | 2 | 3 | 4 | 2 | 1 | 1.83 | G
1546 | 23422 | 2 | 3 | 4 | 2 | 2 | 1.7 | F
1547 | 23423 | 2 | 3 | 4 | 2 | 3 | 1.53 | E
1548 | 23424 | 2 | 3 | 4 | 2 | 4 | 1.47 | E
1549 | 23425 | 2 | 3 | 4 | 2 | 5 | 1.47 | E
1550 | 23426 | 2 | 3 | 4 | 2 | 6 | 1.43 | D
1551 | 23427 | 2 | 3 | 4 | 2 | 7 | 1.46 | E
1552 | 23428 | 2 | 3 | 4 | 2 | 8 | 1.42 | D
1553 | 23431 | 2 | 3 | 4 | 3 | 1 | 1.87 | G
1554 | 23432 | 2 | 3 | 4 | 3 | 2 | 1.75 | F
1555 | 23433 | 2 | 3 | 4 | 3 | 3 | 1.59 | E
1556 | 23434 | 2 | 3 | 4 | 3 | 4 | 1.54 | E
1557 | 23435 | 2 | 3 | 4 | 3 | 5 | 1.54 | E
1558 | 23436 | 2 | 3 | 4 | 3 | 6 | 1.49 | E
1559 | 23437 | 2 | 3 | 4 | 3 | 7 | 1.53 | E
1560 | 23438 | 2 | 3 | 4 | 3 | 8 | 1.48 | E
1561 | 23441 | 2 | 3 | 4 | 4 | 1 | 1.59 | E
1562 | 23442 | 2 | 3 | 4 | 4 | 2 | 1.46 | E
1563 | 23443 | 2 | 3 | 4 | 4 | 3 | 1.29 | C
1564 | 23444 | 2 | 3 | 4 | 4 | 4 | 1.23 | C
1565 | 23445 | 2 | 3 | 4 | 4 | 5 | 1.23 | C
1566 | 23446 | 2 | 3 | 4 | 4 | 6 | 1.18 | C
1567 | 23447 | 2 | 3 | 4 | 4 | 7 | 1.22 | C
1568 | 23448 | 2 | 3 | 4 | 4 | 8 | 1.17 | C
1569 | 23511 | 2 | 3 | 5 | 1 | 1 | 1.62 | F
1570 | 23512 | 2 | 3 | 5 | 1 | 2 | 1.5 | E
1571 | 23513 | 2 | 3 | 5 | 1 | 3 | 1.31 | D
1572 | 23514 | 2 | 3 | 5 | 1 | 4 | 1.25 | C
1573 | 23515 | 2 | 3 | 5 | 1 | 5 | 1.25 | C
1574 | 23516 | 2 | 3 | 5 | 1 | 6 | 1.2 | C
1575 | 23517 | 2 | 3 | 5 | 1 | 7 | 1.24 | C
1576 | 23518 | 2 | 3 | 5 | 1 | 8 | 1.19 | C
1577 | 23521 | 2 | 3 | 5 | 2 | 1 | 1.8 | G
1578 | 23522 | 2 | 3 | 5 | 2 | 2 | 1.67 | F
1579 | 23523 | 2 | 3 | 5 | 2 | 3 | 1.48 | E
1580 | 23524 | 2 | 3 | 5 | 2 | 4 | 1.42 | D
1581 | 23525 | 2 | 3 | 5 | 2 | 5 | 1.42 | D
1582 | 23526 | 2 | 3 | 5 | 2 | 6 | 1.37 | D
1583 | 23527 | 2 | 3 | 5 | 2 | 7 | 1.41 | D
1584 | 23528 | 2 | 3 | 5 | 2 | 8 | 1.37 | D
1585 | 23531 | 2 | 3 | 5 | 3 | 1 | 1.85 | G
1586 | 23532 | 2 | 3 | 5 | 3 | 2 | 1.72 | F
1587 | 23533 | 2 | 3 | 5 | 3 | 3 | 1.53 | E
1588 | 23534 | 2 | 3 | 5 | 3 | 4 | 1.48 | E
1589 | 23535 | 2 | 3 | 5 | 3 | 5 | 1.48 | E
1590 | 23536 | 2 | 3 | 5 | 3 | 6 | 1.43 | D
1591 | 23537 | 2 | 3 | 5 | 3 | 7 | 1.47 | E
1592 | 23538 | 2 | 3 | 5 | 3 | 8 | 1.43 | D
1593 | 23541 | 2 | 3 | 5 | 4 | 1 | 1.56 | E
1594 | 23542 | 2 | 3 | 5 | 4 | 2 | 1.43 | D
1595 | 23543 | 2 | 3 | 5 | 4 | 3 | 1.24 | C
1596 | 23544 | 2 | 3 | 5 | 4 | 4 | 1.18 | C
1597 | 23545 | 2 | 3 | 5 | 4 | 5 | 1.18 | C
1598 | 23546 | 2 | 3 | 5 | 4 | 6 | 1.14 | B
1599 | 23547 | 2 | 3 | 5 | 4 | 7 | 1.17 | C
1600 | 23548 | 2 | 3 | 5 | 4 | 8 | 1.13 | B
1601 | 24111 | 2 | 4 | 1 | 1 | 1 | 2.11 | G
1602 | 24112 | 2 | 4 | 1 | 1 | 2 | 2.02 | G
1603 | 24113 | 2 | 4 | 1 | 1 | 3 | 1.9 | G
1604 | 24114 | 2 | 4 | 1 | 1 | 4 | 1.85 | G
1605 | 24115 | 2 | 4 | 1 | 1 | 5 | 1.85 | G
1606 | 24116 | 2 | 4 | 1 | 1 | 6 | 1.82 | G
1607 | 24117 | 2 | 4 | 1 | 1 | 7 | 1.85 | G
1608 | 24118 | 2 | 4 | 1 | 1 | 8 | 1.81 | G
1609 | 24121 | 2 | 4 | 1 | 2 | 1 | 2.28 | G
1610 | 24122 | 2 | 4 | 1 | 2 | 2 | 2.2 | G
1611 | 24123 | 2 | 4 | 1 | 2 | 3 | 2.07 | G
1612 | 24124 | 2 | 4 | 1 | 2 | 4 | 2.03 | G
1613 | 24125 | 2 | 4 | 1 | 2 | 5 | 2.03 | G
1614 | 24126 | 2 | 4 | 1 | 2 | 6 | 1.99 | G
1615 | 24127 | 2 | 4 | 1 | 2 | 7 | 2.02 | G
1616 | 24128 | 2 | 4 | 1 | 2 | 8 | 1.99 | G
1617 | 24131 | 2 | 4 | 1 | 3 | 1 | 2.36 | G
1618 | 24132 | 2 | 4 | 1 | 3 | 2 | 2.29 | G
1619 | 24133 | 2 | 4 | 1 | 3 | 3 | 2.15 | G
1620 | 24134 | 2 | 4 | 1 | 3 | 4 | 2.11 | G
1621 | 24135 | 2 | 4 | 1 | 3 | 5 | 2.11 | G
1622 | 24136 | 2 | 4 | 1 | 3 | 6 | 2.07 | G
1623 | 24137 | 2 | 4 | 1 | 3 | 7 | 2.1 | G
1624 | 24138 | 2 | 4 | 1 | 3 | 8 | 2.07 | G
1625 | 24141 | 2 | 4 | 1 | 4 | 1 | 2.06 | G
1626 | 24142 | 2 | 4 | 1 | 4 | 2 | 1.97 | G
1627 | 24143 | 2 | 4 | 1 | 4 | 3 | 1.83 | G
1628 | 24144 | 2 | 4 | 1 | 4 | 4 | 1.79 | G
1629 | 24145 | 2 | 4 | 1 | 4 | 5 | 1.79 | G
1630 | 24146 | 2 | 4 | 1 | 4 | 6 | 1.75 | F
1631 | 24147 | 2 | 4 | 1 | 4 | 7 | 1.78 | G
1632 | 24148 | 2 | 4 | 1 | 4 | 8 | 1.75 | F
1633 | 24211 | 2 | 4 | 2 | 1 | 1 | 1.62 | F
1634 | 24212 | 2 | 4 | 2 | 1 | 2 | 1.53 | E
1635 | 24213 | 2 | 4 | 2 | 1 | 3 | 1.4 | D
1636 | 24214 | 2 | 4 | 2 | 1 | 4 | 1.35 | D
1637 | 24215 | 2 | 4 | 2 | 1 | 5 | 1.35 | D
1638 | 24216 | 2 | 4 | 2 | 1 | 6 | 1.31 | D
1639 | 24217 | 2 | 4 | 2 | 1 | 7 | 1.34 | D
1640 | 24218 | 2 | 4 | 2 | 1 | 8 | 1.31 | D
1641 | 24221 | 2 | 4 | 2 | 2 | 1 | 1.79 | G
1642 | 24222 | 2 | 4 | 2 | 2 | 2 | 1.71 | F
1643 | 24223 | 2 | 4 | 2 | 2 | 3 | 1.57 | E
1644 | 24224 | 2 | 4 | 2 | 2 | 4 | 1.52 | E
1645 | 24225 | 2 | 4 | 2 | 2 | 5 | 1.52 | E
1646 | 24226 | 2 | 4 | 2 | 2 | 6 | 1.49 | E
1647 | 24227 | 2 | 4 | 2 | 2 | 7 | 1.52 | E
1648 | 24228 | 2 | 4 | 2 | 2 | 8 | 1.48 | E
1649 | 24231 | 2 | 4 | 2 | 3 | 1 | 1.87 | G
1650 | 24232 | 2 | 4 | 2 | 3 | 2 | 1.79 | G
1651 | 24233 | 2 | 4 | 2 | 3 | 3 | 1.65 | F
1652 | 24234 | 2 | 4 | 2 | 3 | 4 | 1.6 | E
1653 | 24235 | 2 | 4 | 2 | 3 | 5 | 1.6 | E
1654 | 24236 | 2 | 4 | 2 | 3 | 6 | 1.57 | E
1655 | 24237 | 2 | 4 | 2 | 3 | 7 | 1.6 | E
1656 | 24238 | 2 | 4 | 2 | 3 | 8 | 1.56 | E
1657 | 24241 | 2 | 4 | 2 | 4 | 1 | 1.57 | E
1658 | 24242 | 2 | 4 | 2 | 4 | 2 | 1.47 | E
1659 | 24243 | 2 | 4 | 2 | 4 | 3 | 1.34 | D
1660 | 24244 | 2 | 4 | 2 | 4 | 4 | 1.29 | C
1661 | 24245 | 2 | 4 | 2 | 4 | 5 | 1.29 | C
1662 | 24246 | 2 | 4 | 2 | 4 | 6 | 1.25 | C
1663 | 24247 | 2 | 4 | 2 | 4 | 7 | 1.28 | C
1664 | 24248 | 2 | 4 | 2 | 4 | 8 | 1.25 | C
1665 | 24311 | 2 | 4 | 3 | 1 | 1 | 1.44 | D
1666 | 24312 | 2 | 4 | 3 | 1 | 2 | 1.34 | D
1667 | 24313 | 2 | 4 | 3 | 1 | 3 | 1.2 | C
1668 | 24314 | 2 | 4 | 3 | 1 | 4 | 1.16 | C
1669 | 24315 | 2 | 4 | 3 | 1 | 5 | 1.16 | C
1670 | 24316 | 2 | 4 | 3 | 1 | 6 | 1.13 | B
1671 | 24317 | 2 | 4 | 3 | 1 | 7 | 1.15 | B
1672 | 24318 | 2 | 4 | 3 | 1 | 8 | 1.12 | B
1673 | 24321 | 2 | 4 | 3 | 2 | 1 | 1.61 | F
1674 | 24322 | 2 | 4 | 3 | 2 | 2 | 1.51 | E
1675 | 24323 | 2 | 4 | 3 | 2 | 3 | 1.38 | D
1676 | 24324 | 2 | 4 | 3 | 2 | 4 | 1.34 | D
1677 | 24325 | 2 | 4 | 3 | 2 | 5 | 1.34 | D
1678 | 24326 | 2 | 4 | 3 | 2 | 6 | 1.3 | C
1679 | 24327 | 2 | 4 | 3 | 2 | 7 | 1.33 | D
1680 | 24328 | 2 | 4 | 3 | 2 | 8 | 1.29 | C
1681 | 24331 | 2 | 4 | 3 | 3 | 1 | 1.68 | F
1682 | 24332 | 2 | 4 | 3 | 3 | 2 | 1.59 | E
1683 | 24333 | 2 | 4 | 3 | 3 | 3 | 1.46 | E
1684 | 24334 | 2 | 4 | 3 | 3 | 4 | 1.42 | D
1685 | 24335 | 2 | 4 | 3 | 3 | 5 | 1.42 | D
1686 | 24336 | 2 | 4 | 3 | 3 | 6 | 1.38 | D
1687 | 24337 | 2 | 4 | 3 | 3 | 7 | 1.41 | D
1688 | 24338 | 2 | 4 | 3 | 3 | 8 | 1.37 | D
1689 | 24341 | 2 | 4 | 3 | 4 | 1 | 1.38 | D
1690 | 24342 | 2 | 4 | 3 | 4 | 2 | 1.29 | C
1691 | 24343 | 2 | 4 | 3 | 4 | 3 | 1.15 | B
1692 | 24344 | 2 | 4 | 3 | 4 | 4 | 1.1 | B
1693 | 24345 | 2 | 4 | 3 | 4 | 5 | 1.1 | B
1694 | 24346 | 2 | 4 | 3 | 4 | 6 | 1.06 | B
1695 | 24347 | 2 | 4 | 3 | 4 | 7 | 1.09 | B
1696 | 24348 | 2 | 4 | 3 | 4 | 8 | 1.06 | B
1697 | 24411 | 2 | 4 | 4 | 1 | 1 | 1.41 | D
1698 | 24412 | 2 | 4 | 4 | 1 | 2 | 1.31 | D
1699 | 24413 | 2 | 4 | 4 | 1 | 3 | 1.17 | C
1700 | 24414 | 2 | 4 | 4 | 1 | 4 | 1.13 | B
1701 | 24415 | 2 | 4 | 4 | 1 | 5 | 1.12 | B
1702 | 24416 | 2 | 4 | 4 | 1 | 6 | 1.09 | B
1703 | 24417 | 2 | 4 | 4 | 1 | 7 | 1.12 | B
1704 | 24418 | 2 | 4 | 4 | 1 | 8 | 1.08 | B
1705 | 24421 | 2 | 4 | 4 | 2 | 1 | 1.58 | E
1706 | 24422 | 2 | 4 | 4 | 2 | 2 | 1.48 | E
1707 | 24423 | 2 | 4 | 4 | 2 | 3 | 1.35 | D
1708 | 24424 | 2 | 4 | 4 | 2 | 4 | 1.31 | D
1709 | 24425 | 2 | 4 | 4 | 2 | 5 | 1.3 | C
1710 | 24426 | 2 | 4 | 4 | 2 | 6 | 1.27 | C
1711 | 24427 | 2 | 4 | 4 | 2 | 7 | 1.3 | C
1712 | 24428 | 2 | 4 | 4 | 2 | 8 | 1.26 | C
1713 | 24431 | 2 | 4 | 4 | 3 | 1 | 1.66 | F
1714 | 24432 | 2 | 4 | 4 | 3 | 2 | 1.56 | E
1715 | 24433 | 2 | 4 | 4 | 3 | 3 | 1.43 | D
1716 | 24434 | 2 | 4 | 4 | 3 | 4 | 1.38 | D
1717 | 24435 | 2 | 4 | 4 | 3 | 5 | 1.38 | D
1718 | 24436 | 2 | 4 | 4 | 3 | 6 | 1.35 | D
1719 | 24437 | 2 | 4 | 4 | 3 | 7 | 1.38 | D
1720 | 24438 | 2 | 4 | 4 | 3 | 8 | 1.34 | D
1721 | 24441 | 2 | 4 | 4 | 4 | 1 | 1.36 | D
1722 | 24442 | 2 | 4 | 4 | 4 | 2 | 1.26 | C
1723 | 24443 | 2 | 4 | 4 | 4 | 3 | 1.12 | B
1724 | 24444 | 2 | 4 | 4 | 4 | 4 | 1.07 | B
1725 | 24445 | 2 | 4 | 4 | 4 | 5 | 1.07 | B
1726 | 24446 | 2 | 4 | 4 | 4 | 6 | 1.03 | A
1727 | 24447 | 2 | 4 | 4 | 4 | 7 | 1.06 | B
1728 | 24448 | 2 | 4 | 4 | 4 | 8 | 1.03 | A
1729 | 24511 | 2 | 4 | 5 | 1 | 1 | 1.35 | D
1730 | 24512 | 2 | 4 | 5 | 1 | 2 | 1.26 | C
1731 | 24513 | 2 | 4 | 5 | 1 | 3 | 1.11 | B
1732 | 24514 | 2 | 4 | 5 | 1 | 4 | 1.06 | B
1733 | 24515 | 2 | 4 | 5 | 1 | 5 | 1.06 | B
1734 | 24516 | 2 | 4 | 5 | 1 | 6 | 1.03 | A
1735 | 24517 | 2 | 4 | 5 | 1 | 7 | 1.06 | B
1736 | 24518 | 2 | 4 | 5 | 1 | 8 | 1.02 | A
1737 | 24521 | 2 | 4 | 5 | 2 | 1 | 1.53 | E
1738 | 24522 | 2 | 4 | 5 | 2 | 2 | 1.43 | D
1739 | 24523 | 2 | 4 | 5 | 2 | 3 | 1.28 | C
1740 | 24524 | 2 | 4 | 5 | 2 | 4 | 1.23 | C
1741 | 24525 | 2 | 4 | 5 | 2 | 5 | 1.23 | C
1742 | 24526 | 2 | 4 | 5 | 2 | 6 | 1.2 | C
1743 | 24527 | 2 | 4 | 5 | 2 | 7 | 1.23 | C
1744 | 24528 | 2 | 4 | 5 | 2 | 8 | 1.19 | C
1745 | 24531 | 2 | 4 | 5 | 3 | 1 | 1.6 | E
1746 | 24532 | 2 | 4 | 5 | 3 | 2 | 1.5 | E
1747 | 24533 | 2 | 4 | 5 | 3 | 3 | 1.36 | D
1748 | 24534 | 2 | 4 | 5 | 3 | 4 | 1.31 | D
1749 | 24535 | 2 | 4 | 5 | 3 | 5 | 1.31 | D
1750 | 24536 | 2 | 4 | 5 | 3 | 6 | 1.28 | C
1751 | 24537 | 2 | 4 | 5 | 3 | 7 | 1.3 | C
1752 | 24538 | 2 | 4 | 5 | 3 | 8 | 1.28 | C
1753 | 24541 | 2 | 4 | 5 | 4 | 1 | 1.3 | C
1754 | 24542 | 2 | 4 | 5 | 4 | 2 | 1.21 | C
1755 | 24543 | 2 | 4 | 5 | 4 | 3 | 1.06 | B
1756 | 24544 | 2 | 4 | 5 | 4 | 4 | 1.01 | A
1757 | 24545 | 2 | 4 | 5 | 4 | 5 | 1.01 | A
1758 | 24546 | 2 | 4 | 5 | 4 | 6 | 0.97 | A
1759 | 24547 | 2 | 4 | 5 | 4 | 7 | 1 | A
1760 | 24548 | 2 | 4 | 5 | 4 | 8 | 0.97 | A
1761 | 25111 | 2 | 5 | 1 | 1 | 1 | 2.26 | G
1762 | 25112 | 2 | 5 | 1 | 1 | 2 | 2.16 | G
1763 | 25113 | 2 | 5 | 1 | 1 | 3 | 2.03 | G
1764 | 25114 | 2 | 5 | 1 | 1 | 4 | 1.98 | G
1765 | 25115 | 2 | 5 | 1 | 1 | 5 | 1.98 | G
1766 | 25116 | 2 | 5 | 1 | 1 | 6 | 1.94 | G
1767 | 25117 | 2 | 5 | 1 | 1 | 7 | 1.97 | G
1768 | 25118 | 2 | 5 | 1 | 1 | 8 | 1.94 | G
1769 | 25121 | 2 | 5 | 1 | 2 | 1 | 2.44 | G
1770 | 25122 | 2 | 5 | 1 | 2 | 2 | 2.35 | G
1771 | 25123 | 2 | 5 | 1 | 2 | 3 | 2.21 | G
1772 | 25124 | 2 | 5 | 1 | 2 | 4 | 2.16 | G
1773 | 25125 | 2 | 5 | 1 | 2 | 5 | 2.16 | G
1774 | 25126 | 2 | 5 | 1 | 2 | 6 | 2.12 | G
1775 | 25127 | 2 | 5 | 1 | 2 | 7 | 2.15 | G
1776 | 25128 | 2 | 5 | 1 | 2 | 8 | 2.12 | G
1777 | 25131 | 2 | 5 | 1 | 3 | 1 | 2.46 | G
1778 | 25132 | 2 | 5 | 1 | 3 | 2 | 2.38 | G
1779 | 25133 | 2 | 5 | 1 | 3 | 3 | 2.24 | G
1780 | 25134 | 2 | 5 | 1 | 3 | 4 | 2.2 | G
1781 | 25135 | 2 | 5 | 1 | 3 | 5 | 2.19 | G
1782 | 25136 | 2 | 5 | 1 | 3 | 6 | 2.16 | G
1783 | 25137 | 2 | 5 | 1 | 3 | 7 | 2.19 | G
1784 | 25138 | 2 | 5 | 1 | 3 | 8 | 2.15 | G
1785 | 25141 | 2 | 5 | 1 | 4 | 1 | 2.15 | G
1786 | 25142 | 2 | 5 | 1 | 4 | 2 | 2.05 | G
1787 | 25143 | 2 | 5 | 1 | 4 | 3 | 1.91 | G
1788 | 25144 | 2 | 5 | 1 | 4 | 4 | 1.86 | G
1789 | 25145 | 2 | 5 | 1 | 4 | 5 | 1.86 | G
1790 | 25146 | 2 | 5 | 1 | 4 | 6 | 1.82 | G
1791 | 25147 | 2 | 5 | 1 | 4 | 7 | 1.85 | G
1792 | 25148 | 2 | 5 | 1 | 4 | 8 | 1.82 | G
1793 | 25211 | 2 | 5 | 2 | 1 | 1 | 1.78 | G
1794 | 25212 | 2 | 5 | 2 | 1 | 2 | 1.67 | F
1795 | 25213 | 2 | 5 | 2 | 1 | 3 | 1.53 | E
1796 | 25214 | 2 | 5 | 2 | 1 | 4 | 1.48 | E
1797 | 25215 | 2 | 5 | 2 | 1 | 5 | 1.48 | E
1798 | 25216 | 2 | 5 | 2 | 1 | 6 | 1.44 | D
1799 | 25217 | 2 | 5 | 2 | 1 | 7 | 1.47 | E
1800 | 25218 | 2 | 5 | 2 | 1 | 8 | 1.43 | D
1801 | 25221 | 2 | 5 | 2 | 2 | 1 | 1.95 | G
1802 | 25222 | 2 | 5 | 2 | 2 | 2 | 1.86 | G
1803 | 25223 | 2 | 5 | 2 | 2 | 3 | 1.71 | F
1804 | 25224 | 2 | 5 | 2 | 2 | 4 | 1.66 | F
1805 | 25225 | 2 | 5 | 2 | 2 | 5 | 1.65 | F
1806 | 25226 | 2 | 5 | 2 | 2 | 6 | 1.62 | F
1807 | 25227 | 2 | 5 | 2 | 2 | 7 | 1.65 | F
1808 | 25228 | 2 | 5 | 2 | 2 | 8 | 1.61 | F
1809 | 25231 | 2 | 5 | 2 | 3 | 1 | 1.99 | G
1810 | 25232 | 2 | 5 | 2 | 3 | 2 | 1.88 | G
1811 | 25233 | 2 | 5 | 2 | 3 | 3 | 1.73 | F
1812 | 25234 | 2 | 5 | 2 | 3 | 4 | 1.69 | F
1813 | 25235 | 2 | 5 | 2 | 3 | 5 | 1.69 | F
1814 | 25236 | 2 | 5 | 2 | 3 | 6 | 1.65 | F
1815 | 25237 | 2 | 5 | 2 | 3 | 7 | 1.68 | F
1816 | 25238 | 2 | 5 | 2 | 3 | 8 | 1.64 | F
1817 | 25241 | 2 | 5 | 2 | 4 | 1 | 1.66 | F
1818 | 25242 | 2 | 5 | 2 | 4 | 2 | 1.57 | E
1819 | 25243 | 2 | 5 | 2 | 4 | 3 | 1.41 | D
1820 | 25244 | 2 | 5 | 2 | 4 | 4 | 1.36 | D
1821 | 25245 | 2 | 5 | 2 | 4 | 5 | 1.36 | D
1822 | 25246 | 2 | 5 | 2 | 4 | 6 | 1.32 | D
1823 | 25247 | 2 | 5 | 2 | 4 | 7 | 1.35 | D
1824 | 25248 | 2 | 5 | 2 | 4 | 8 | 1.31 | D
1825 | 25311 | 2 | 5 | 3 | 1 | 1 | 1.59 | E
1826 | 25312 | 2 | 5 | 3 | 1 | 2 | 1.48 | E
1827 | 25313 | 2 | 5 | 3 | 1 | 3 | 1.33 | D
1828 | 25314 | 2 | 5 | 3 | 1 | 4 | 1.28 | C
1829 | 25315 | 2 | 5 | 3 | 1 | 5 | 1.28 | C
1830 | 25316 | 2 | 5 | 3 | 1 | 6 | 1.25 | C
1831 | 25317 | 2 | 5 | 3 | 1 | 7 | 1.27 | C
1832 | 25318 | 2 | 5 | 3 | 1 | 8 | 1.24 | C
1833 | 25321 | 2 | 5 | 3 | 2 | 1 | 1.77 | G
1834 | 25322 | 2 | 5 | 3 | 2 | 2 | 1.66 | F
1835 | 25323 | 2 | 5 | 3 | 2 | 3 | 1.51 | E
1836 | 25324 | 2 | 5 | 3 | 2 | 4 | 1.46 | E
1837 | 25325 | 2 | 5 | 3 | 2 | 5 | 1.46 | E
1838 | 25326 | 2 | 5 | 3 | 2 | 6 | 1.42 | D
1839 | 25327 | 2 | 5 | 3 | 2 | 7 | 1.46 | E
1840 | 25328 | 2 | 5 | 3 | 2 | 8 | 1.42 | D
1841 | 25331 | 2 | 5 | 3 | 3 | 1 | 1.78 | G
1842 | 25332 | 2 | 5 | 3 | 3 | 2 | 1.68 | F
1843 | 25333 | 2 | 5 | 3 | 3 | 3 | 1.54 | E
1844 | 25334 | 2 | 5 | 3 | 3 | 4 | 1.49 | E
1845 | 25335 | 2 | 5 | 3 | 3 | 5 | 1.49 | E
1846 | 25336 | 2 | 5 | 3 | 3 | 6 | 1.45 | D
1847 | 25337 | 2 | 5 | 3 | 3 | 7 | 1.48 | E
1848 | 25338 | 2 | 5 | 3 | 3 | 8 | 1.45 | D
1849 | 25341 | 2 | 5 | 3 | 4 | 1 | 1.47 | E
1850 | 25342 | 2 | 5 | 3 | 4 | 2 | 1.36 | D
1851 | 25343 | 2 | 5 | 3 | 4 | 3 | 1.21 | C
1852 | 25344 | 2 | 5 | 3 | 4 | 4 | 1.16 | C
1853 | 25345 | 2 | 5 | 3 | 4 | 5 | 1.16 | C
1854 | 25346 | 2 | 5 | 3 | 4 | 6 | 1.13 | B
1855 | 25347 | 2 | 5 | 3 | 4 | 7 | 1.15 | B
1856 | 25348 | 2 | 5 | 3 | 4 | 8 | 1.12 | B
1857 | 25411 | 2 | 5 | 4 | 1 | 1 | 1.57 | E
1858 | 25412 | 2 | 5 | 4 | 1 | 2 | 1.46 | E
1859 | 25413 | 2 | 5 | 4 | 1 | 3 | 1.3 | C
1860 | 25414 | 2 | 5 | 4 | 1 | 4 | 1.25 | C
1861 | 25415 | 2 | 5 | 4 | 1 | 5 | 1.25 | C
1862 | 25416 | 2 | 5 | 4 | 1 | 6 | 1.21 | C
1863 | 25417 | 2 | 5 | 4 | 1 | 7 | 1.24 | C
1864 | 25418 | 2 | 5 | 4 | 1 | 8 | 1.2 | C
1865 | 25421 | 2 | 5 | 4 | 2 | 1 | 1.74 | F
1866 | 25422 | 2 | 5 | 4 | 2 | 2 | 1.63 | F
1867 | 25423 | 2 | 5 | 4 | 2 | 3 | 1.48 | E
1868 | 25424 | 2 | 5 | 4 | 2 | 4 | 1.43 | D
1869 | 25425 | 2 | 5 | 4 | 2 | 5 | 1.43 | D
1870 | 25426 | 2 | 5 | 4 | 2 | 6 | 1.39 | D
1871 | 25427 | 2 | 5 | 4 | 2 | 7 | 1.42 | D
1872 | 25428 | 2 | 5 | 4 | 2 | 8 | 1.39 | D
1873 | 25431 | 2 | 5 | 4 | 3 | 1 | 1.75 | F
1874 | 25432 | 2 | 5 | 4 | 3 | 2 | 1.65 | F
1875 | 25433 | 2 | 5 | 4 | 3 | 3 | 1.51 | E
1876 | 25434 | 2 | 5 | 4 | 3 | 4 | 1.46 | E
1877 | 25435 | 2 | 5 | 4 | 3 | 5 | 1.46 | E
1878 | 25436 | 2 | 5 | 4 | 3 | 6 | 1.42 | D
1879 | 25437 | 2 | 5 | 4 | 3 | 7 | 1.45 | D
1880 | 25438 | 2 | 5 | 4 | 3 | 8 | 1.41 | D
1881 | 25441 | 2 | 5 | 4 | 4 | 1 | 1.45 | D
1882 | 25442 | 2 | 5 | 4 | 4 | 2 | 1.34 | D
1883 | 25443 | 2 | 5 | 4 | 4 | 3 | 1.18 | C
1884 | 25444 | 2 | 5 | 4 | 4 | 4 | 1.13 | B
1885 | 25445 | 2 | 5 | 4 | 4 | 5 | 1.13 | B
1886 | 25446 | 2 | 5 | 4 | 4 | 6 | 1.09 | B
1887 | 25447 | 2 | 5 | 4 | 4 | 7 | 1.12 | B
1888 | 25448 | 2 | 5 | 4 | 4 | 8 | 1.08 | B
1889 | 25511 | 2 | 5 | 5 | 1 | 1 | 1.51 | E
1890 | 25512 | 2 | 5 | 5 | 1 | 2 | 1.41 | D
1891 | 25513 | 2 | 5 | 5 | 1 | 3 | 1.24 | C
1892 | 25514 | 2 | 5 | 5 | 1 | 4 | 1.19 | C
1893 | 25515 | 2 | 5 | 5 | 1 | 5 | 1.19 | C
1894 | 25516 | 2 | 5 | 5 | 1 | 6 | 1.15 | B
1895 | 25517 | 2 | 5 | 5 | 1 | 7 | 1.18 | C
1896 | 25518 | 2 | 5 | 5 | 1 | 8 | 1.14 | B
1897 | 25521 | 2 | 5 | 5 | 2 | 1 | 1.7 | F
1898 | 25522 | 2 | 5 | 5 | 2 | 2 | 1.59 | E
1899 | 25523 | 2 | 5 | 5 | 2 | 3 | 1.42 | D
1900 | 25524 | 2 | 5 | 5 | 2 | 4 | 1.37 | D
1901 | 25525 | 2 | 5 | 5 | 2 | 5 | 1.37 | D
1902 | 25526 | 2 | 5 | 5 | 2 | 6 | 1.33 | D
1903 | 25527 | 2 | 5 | 5 | 2 | 7 | 1.36 | D
1904 | 25528 | 2 | 5 | 5 | 2 | 8 | 1.32 | D
1905 | 25531 | 2 | 5 | 5 | 3 | 1 | 1.71 | F
1906 | 25532 | 2 | 5 | 5 | 3 | 2 | 1.6 | E
1907 | 25533 | 2 | 5 | 5 | 3 | 3 | 1.44 | D
1908 | 25534 | 2 | 5 | 5 | 3 | 4 | 1.39 | D
1909 | 25535 | 2 | 5 | 5 | 3 | 5 | 1.39 | D
1910 | 25536 | 2 | 5 | 5 | 3 | 6 | 1.36 | D
1911 | 25537 | 2 | 5 | 5 | 3 | 7 | 1.38 | D
1912 | 25538 | 2 | 5 | 5 | 3 | 8 | 1.35 | D
1913 | 25541 | 2 | 5 | 5 | 4 | 1 | 1.4 | D
1914 | 25542 | 2 | 5 | 5 | 4 | 2 | 1.29 | C
1915 | 25543 | 2 | 5 | 5 | 4 | 3 | 1.12 | B
1916 | 25544 | 2 | 5 | 5 | 4 | 4 | 1.07 | B
1917 | 25545 | 2 | 5 | 5 | 4 | 5 | 1.07 | B
1918 | 25546 | 2 | 5 | 5 | 4 | 6 | 1.03 | A
1919 | 25547 | 2 | 5 | 5 | 4 | 7 | 1.06 | B
1920 | 25548 | 2 | 5 | 5 | 4 | 8 | 1.03 | A
1921 | 26111 | 2 | 6 | 1 | 1 | 1 | 2.39 | G
1922 | 26112 | 2 | 6 | 1 | 1 | 2 | 2.27 | G
1923 | 26113 | 2 | 6 | 1 | 1 | 3 | 2.12 | G
1924 | 26114 | 2 | 6 | 1 | 1 | 4 | 2.07 | G
1925 | 26115 | 2 | 6 | 1 | 1 | 5 | 2.07 | G
1926 | 26116 | 2 | 6 | 1 | 1 | 6 | 2.03 | G
1927 | 26117 | 2 | 6 | 1 | 1 | 7 | 2.06 | G
1928 | 26118 | 2 | 6 | 1 | 1 | 8 | 2.03 | G
1929 | 26121 | 2 | 6 | 1 | 2 | 1 | 2.57 | G
1930 | 26122 | 2 | 6 | 1 | 2 | 2 | 2.46 | G
1931 | 26123 | 2 | 6 | 1 | 2 | 3 | 2.3 | G
1932 | 26124 | 2 | 6 | 1 | 2 | 4 | 2.25 | G
1933 | 26125 | 2 | 6 | 1 | 2 | 5 | 2.25 | G
1934 | 26126 | 2 | 6 | 1 | 2 | 6 | 2.21 | G
1935 | 26127 | 2 | 6 | 1 | 2 | 7 | 2.24 | G
1936 | 26128 | 2 | 6 | 1 | 2 | 8 | 2.2 | G
1937 | 26131 | 2 | 6 | 1 | 3 | 1 | 2.58 | G
1938 | 26132 | 2 | 6 | 1 | 3 | 2 | 2.49 | G
1939 | 26133 | 2 | 6 | 1 | 3 | 3 | 2.33 | G
1940 | 26134 | 2 | 6 | 1 | 3 | 4 | 2.28 | G
1941 | 26135 | 2 | 6 | 1 | 3 | 5 | 2.28 | G
1942 | 26136 | 2 | 6 | 1 | 3 | 6 | 2.24 | G
1943 | 26137 | 2 | 6 | 1 | 3 | 7 | 2.27 | G
1944 | 26138 | 2 | 6 | 1 | 3 | 8 | 2.23 | G
1945 | 26141 | 2 | 6 | 1 | 4 | 1 | 2.26 | G
1946 | 26142 | 2 | 6 | 1 | 4 | 2 | 2.16 | G
1947 | 26143 | 2 | 6 | 1 | 4 | 3 | 2 | G
1948 | 26144 | 2 | 6 | 1 | 4 | 4 | 1.95 | G
1949 | 26145 | 2 | 6 | 1 | 4 | 5 | 1.95 | G
1950 | 26146 | 2 | 6 | 1 | 4 | 6 | 1.91 | G
1951 | 26147 | 2 | 6 | 1 | 4 | 7 | 1.94 | G
1952 | 26148 | 2 | 6 | 1 | 4 | 8 | 1.9 | G
1953 | 26211 | 2 | 6 | 2 | 1 | 1 | 1.93 | G
1954 | 26212 | 2 | 6 | 2 | 1 | 2 | 1.82 | G
1955 | 26213 | 2 | 6 | 2 | 1 | 3 | 1.65 | F
1956 | 26214 | 2 | 6 | 2 | 1 | 4 | 1.59 | E
1957 | 26215 | 2 | 6 | 2 | 1 | 5 | 1.59 | E
1958 | 26216 | 2 | 6 | 2 | 1 | 6 | 1.55 | E
1959 | 26217 | 2 | 6 | 2 | 1 | 7 | 1.58 | E
1960 | 26218 | 2 | 6 | 2 | 1 | 8 | 1.54 | E
1961 | 26221 | 2 | 6 | 2 | 2 | 1 | 2.11 | G
1962 | 26222 | 2 | 6 | 2 | 2 | 2 | 2.01 | G
1963 | 26223 | 2 | 6 | 2 | 2 | 3 | 1.83 | G
1964 | 26224 | 2 | 6 | 2 | 2 | 4 | 1.77 | G
1965 | 26225 | 2 | 6 | 2 | 2 | 5 | 1.77 | G
1966 | 26226 | 2 | 6 | 2 | 2 | 6 | 1.73 | F
1967 | 26227 | 2 | 6 | 2 | 2 | 7 | 1.76 | G
1968 | 26228 | 2 | 6 | 2 | 2 | 8 | 1.72 | F
1969 | 26231 | 2 | 6 | 2 | 3 | 1 | 2.13 | G
1970 | 26232 | 2 | 6 | 2 | 3 | 2 | 2.01 | G
1971 | 26233 | 2 | 6 | 2 | 3 | 3 | 1.85 | G
1972 | 26234 | 2 | 6 | 2 | 3 | 4 | 1.8 | G
1973 | 26235 | 2 | 6 | 2 | 3 | 5 | 1.79 | G
1974 | 26236 | 2 | 6 | 2 | 3 | 6 | 1.75 | F
1975 | 26237 | 2 | 6 | 2 | 3 | 7 | 1.79 | G
1976 | 26238 | 2 | 6 | 2 | 3 | 8 | 1.74 | F
1977 | 26241 | 2 | 6 | 2 | 4 | 1 | 1.8 | G
1978 | 26242 | 2 | 6 | 2 | 4 | 2 | 1.7 | F
1979 | 26243 | 2 | 6 | 2 | 4 | 3 | 1.52 | E
1980 | 26244 | 2 | 6 | 2 | 4 | 4 | 1.46 | E
1981 | 26245 | 2 | 6 | 2 | 4 | 5 | 1.46 | E
1982 | 26246 | 2 | 6 | 2 | 4 | 6 | 1.42 | D
1983 | 26247 | 2 | 6 | 2 | 4 | 7 | 1.45 | D
1984 | 26248 | 2 | 6 | 2 | 4 | 8 | 1.41 | D
1985 | 26311 | 2 | 6 | 3 | 1 | 1 | 1.76 | G
1986 | 26312 | 2 | 6 | 3 | 1 | 2 | 1.63 | F
1987 | 26313 | 2 | 6 | 3 | 1 | 3 | 1.46 | E
1988 | 26314 | 2 | 6 | 3 | 1 | 4 | 1.4 | D
1989 | 26315 | 2 | 6 | 3 | 1 | 5 | 1.4 | D
1990 | 26316 | 2 | 6 | 3 | 1 | 6 | 1.36 | D
1991 | 26317 | 2 | 6 | 3 | 1 | 7 | 1.39 | D
1992 | 26318 | 2 | 6 | 3 | 1 | 8 | 1.36 | D
1993 | 26321 | 2 | 6 | 3 | 2 | 1 | 1.94 | G
1994 | 26322 | 2 | 6 | 3 | 2 | 2 | 1.81 | G
1995 | 26323 | 2 | 6 | 3 | 2 | 3 | 1.64 | F
1996 | 26324 | 2 | 6 | 3 | 2 | 4 | 1.59 | E
1997 | 26325 | 2 | 6 | 3 | 2 | 5 | 1.59 | E
1998 | 26326 | 2 | 6 | 3 | 2 | 6 | 1.54 | E
1999 | 26327 | 2 | 6 | 3 | 2 | 7 | 1.58 | E
2000 | 26328 | 2 | 6 | 3 | 2 | 8 | 1.53 | E
2001 | 26331 | 2 | 6 | 3 | 3 | 1 | 1.93 | G
2002 | 26332 | 2 | 6 | 3 | 3 | 2 | 1.82 | G
2003 | 26333 | 2 | 6 | 3 | 3 | 3 | 1.66 | F
2004 | 26334 | 2 | 6 | 3 | 3 | 4 | 1.6 | E
2005 | 26335 | 2 | 6 | 3 | 3 | 5 | 1.6 | E
2006 | 26336 | 2 | 6 | 3 | 3 | 6 | 1.56 | E
2007 | 26337 | 2 | 6 | 3 | 3 | 7 | 1.59 | E
2008 | 26338 | 2 | 6 | 3 | 3 | 8 | 1.55 | E
2009 | 26341 | 2 | 6 | 3 | 4 | 1 | 1.61 | F
2010 | 26342 | 2 | 6 | 3 | 4 | 2 | 1.5 | E
2011 | 26343 | 2 | 6 | 3 | 4 | 3 | 1.32 | D
2012 | 26344 | 2 | 6 | 3 | 4 | 4 | 1.27 | C
2013 | 26345 | 2 | 6 | 3 | 4 | 5 | 1.27 | C
2014 | 26346 | 2 | 6 | 3 | 4 | 6 | 1.23 | C
2015 | 26347 | 2 | 6 | 3 | 4 | 7 | 1.26 | C
2016 | 26348 | 2 | 6 | 3 | 4 | 8 | 1.22 | C
2017 | 26411 | 2 | 6 | 4 | 1 | 1 | 1.74 | F
2018 | 26412 | 2 | 6 | 4 | 1 | 2 | 1.61 | F
2019 | 26413 | 2 | 6 | 4 | 1 | 3 | 1.43 | D
2020 | 26414 | 2 | 6 | 4 | 1 | 4 | 1.37 | D
2021 | 26415 | 2 | 6 | 4 | 1 | 5 | 1.37 | D
2022 | 26416 | 2 | 6 | 4 | 1 | 6 | 1.33 | D
2023 | 26417 | 2 | 6 | 4 | 1 | 7 | 1.36 | D
2024 | 26418 | 2 | 6 | 4 | 1 | 8 | 1.32 | D
2025 | 26421 | 2 | 6 | 4 | 2 | 1 | 1.92 | G
2026 | 26422 | 2 | 6 | 4 | 2 | 2 | 1.79 | G
2027 | 26423 | 2 | 6 | 4 | 2 | 3 | 1.62 | F
2028 | 26424 | 2 | 6 | 4 | 2 | 4 | 1.56 | E
2029 | 26425 | 2 | 6 | 4 | 2 | 5 | 1.56 | E
2030 | 26426 | 2 | 6 | 4 | 2 | 6 | 1.51 | E
2031 | 26427 | 2 | 6 | 4 | 2 | 7 | 1.55 | E
2032 | 26428 | 2 | 6 | 4 | 2 | 8 | 1.51 | E
2033 | 26431 | 2 | 6 | 4 | 3 | 1 | 1.91 | G
2034 | 26432 | 2 | 6 | 4 | 3 | 2 | 1.79 | G
2035 | 26433 | 2 | 6 | 4 | 3 | 3 | 1.63 | F
2036 | 26434 | 2 | 6 | 4 | 3 | 4 | 1.57 | E
2037 | 26435 | 2 | 6 | 4 | 3 | 5 | 1.57 | E
2038 | 26436 | 2 | 6 | 4 | 3 | 6 | 1.53 | E
2039 | 26437 | 2 | 6 | 4 | 3 | 7 | 1.56 | E
2040 | 26438 | 2 | 6 | 4 | 3 | 8 | 1.52 | E
2041 | 26441 | 2 | 6 | 4 | 4 | 1 | 1.6 | E
2042 | 26442 | 2 | 6 | 4 | 4 | 2 | 1.47 | E
2043 | 26443 | 2 | 6 | 4 | 4 | 3 | 1.3 | C
2044 | 26444 | 2 | 6 | 4 | 4 | 4 | 1.24 | C
2045 | 26445 | 2 | 6 | 4 | 4 | 5 | 1.24 | C
2046 | 26446 | 2 | 6 | 4 | 4 | 6 | 1.19 | C
2047 | 26447 | 2 | 6 | 4 | 4 | 7 | 1.23 | C
2048 | 26448 | 2 | 6 | 4 | 4 | 8 | 1.19 | C
2049 | 26511 | 2 | 6 | 5 | 1 | 1 | 1.7 | F
2050 | 26512 | 2 | 6 | 5 | 1 | 2 | 1.58 | E
2051 | 26513 | 2 | 6 | 5 | 1 | 3 | 1.38 | D
2052 | 26514 | 2 | 6 | 5 | 1 | 4 | 1.33 | D
2053 | 26515 | 2 | 6 | 5 | 1 | 5 | 1.32 | D
2054 | 26516 | 2 | 6 | 5 | 1 | 6 | 1.28 | C
2055 | 26517 | 2 | 6 | 5 | 1 | 7 | 1.31 | D
2056 | 26518 | 2 | 6 | 5 | 1 | 8 | 1.27 | C
2057 | 26521 | 2 | 6 | 5 | 2 | 1 | 1.89 | G
2058 | 26522 | 2 | 6 | 5 | 2 | 2 | 1.76 | G
2059 | 26523 | 2 | 6 | 5 | 2 | 3 | 1.56 | E
2060 | 26524 | 2 | 6 | 5 | 2 | 4 | 1.5 | E
2061 | 26525 | 2 | 6 | 5 | 2 | 5 | 1.5 | E
2062 | 26526 | 2 | 6 | 5 | 2 | 6 | 1.46 | E
2063 | 26527 | 2 | 6 | 5 | 2 | 7 | 1.49 | E
2064 | 26528 | 2 | 6 | 5 | 2 | 8 | 1.45 | D
2065 | 26531 | 2 | 6 | 5 | 3 | 1 | 1.87 | G
2066 | 26532 | 2 | 6 | 5 | 3 | 2 | 1.75 | F
2067 | 26533 | 2 | 6 | 5 | 3 | 3 | 1.57 | E
2068 | 26534 | 2 | 6 | 5 | 3 | 4 | 1.51 | E
2069 | 26535 | 2 | 6 | 5 | 3 | 5 | 1.51 | E
2070 | 26536 | 2 | 6 | 5 | 3 | 6 | 1.47 | E
2071 | 26537 | 2 | 6 | 5 | 3 | 7 | 1.5 | E
2072 | 26538 | 2 | 6 | 5 | 3 | 8 | 1.47 | E
2073 | 26541 | 2 | 6 | 5 | 4 | 1 | 1.57 | E
2074 | 26542 | 2 | 6 | 5 | 4 | 2 | 1.43 | D
2075 | 26543 | 2 | 6 | 5 | 4 | 3 | 1.25 | C
2076 | 26544 | 2 | 6 | 5 | 4 | 4 | 1.19 | C
2077 | 26545 | 2 | 6 | 5 | 4 | 5 | 1.19 | C
2078 | 26546 | 2 | 6 | 5 | 4 | 6 | 1.14 | B
2079 | 26547 | 2 | 6 | 5 | 4 | 7 | 1.18 | C
2080 | 26548 | 2 | 6 | 5 | 4 | 8 | 1.14 | B
2081 | 27111 | 2 | 7 | 1 | 1 | 1 | 2.18 | G
2082 | 27112 | 2 | 7 | 1 | 1 | 2 | 2.09 | G
2083 | 27113 | 2 | 7 | 1 | 1 | 3 | 1.97 | G
2084 | 27114 | 2 | 7 | 1 | 1 | 4 | 1.92 | G
2085 | 27115 | 2 | 7 | 1 | 1 | 5 | 1.92 | G
2086 | 27116 | 2 | 7 | 1 | 1 | 6 | 1.89 | G
2087 | 27117 | 2 | 7 | 1 | 1 | 7 | 1.92 | G
2088 | 27118 | 2 | 7 | 1 | 1 | 8 | 1.88 | G
2089 | 27121 | 2 | 7 | 1 | 2 | 1 | 2.36 | G
2090 | 27122 | 2 | 7 | 1 | 2 | 2 | 2.28 | G
2091 | 27123 | 2 | 7 | 1 | 2 | 3 | 2.15 | G
2092 | 27124 | 2 | 7 | 1 | 2 | 4 | 2.1 | G
2093 | 27125 | 2 | 7 | 1 | 2 | 5 | 2.1 | G
2094 | 27126 | 2 | 7 | 1 | 2 | 6 | 2.07 | G
2095 | 27127 | 2 | 7 | 1 | 2 | 7 | 2.09 | G
2096 | 27128 | 2 | 7 | 1 | 2 | 8 | 2.06 | G
2097 | 27131 | 2 | 7 | 1 | 3 | 1 | 2.39 | G
2098 | 27132 | 2 | 7 | 1 | 3 | 2 | 2.32 | G
2099 | 27133 | 2 | 7 | 1 | 3 | 3 | 2.18 | G
2100 | 27134 | 2 | 7 | 1 | 3 | 4 | 2.14 | G
2101 | 27135 | 2 | 7 | 1 | 3 | 5 | 2.14 | G
2102 | 27136 | 2 | 7 | 1 | 3 | 6 | 2.1 | G
2103 | 27137 | 2 | 7 | 1 | 3 | 7 | 2.13 | G
2104 | 27138 | 2 | 7 | 1 | 3 | 8 | 2.1 | G
2105 | 27141 | 2 | 7 | 1 | 4 | 1 | 2.07 | G
2106 | 27142 | 2 | 7 | 1 | 4 | 2 | 1.98 | G
2107 | 27143 | 2 | 7 | 1 | 4 | 3 | 1.85 | G
2108 | 27144 | 2 | 7 | 1 | 4 | 4 | 1.81 | G
2109 | 27145 | 2 | 7 | 1 | 4 | 5 | 1.81 | G
2110 | 27146 | 2 | 7 | 1 | 4 | 6 | 1.77 | G
2111 | 27147 | 2 | 7 | 1 | 4 | 7 | 1.8 | G
2112 | 27148 | 2 | 7 | 1 | 4 | 8 | 1.77 | G
2113 | 27211 | 2 | 7 | 2 | 1 | 1 | 1.67 | F
2114 | 27212 | 2 | 7 | 2 | 1 | 2 | 1.58 | E
2115 | 27213 | 2 | 7 | 2 | 1 | 3 | 1.45 | D
2116 | 27214 | 2 | 7 | 2 | 1 | 4 | 1.4 | D
2117 | 27215 | 2 | 7 | 2 | 1 | 5 | 1.4 | D
2118 | 27216 | 2 | 7 | 2 | 1 | 6 | 1.37 | D
2119 | 27217 | 2 | 7 | 2 | 1 | 7 | 1.39 | D
2120 | 27218 | 2 | 7 | 2 | 1 | 8 | 1.36 | D
2121 | 27221 | 2 | 7 | 2 | 2 | 1 | 1.85 | G
2122 | 27222 | 2 | 7 | 2 | 2 | 2 | 1.77 | G
2123 | 27223 | 2 | 7 | 2 | 2 | 3 | 1.63 | F
2124 | 27224 | 2 | 7 | 2 | 2 | 4 | 1.58 | E
2125 | 27225 | 2 | 7 | 2 | 2 | 5 | 1.58 | E
2126 | 27226 | 2 | 7 | 2 | 2 | 6 | 1.54 | E
2127 | 27227 | 2 | 7 | 2 | 2 | 7 | 1.57 | E
2128 | 27228 | 2 | 7 | 2 | 2 | 8 | 1.54 | E
2129 | 27231 | 2 | 7 | 2 | 3 | 1 | 1.89 | G
2130 | 27232 | 2 | 7 | 2 | 3 | 2 | 1.8 | G
2131 | 27233 | 2 | 7 | 2 | 3 | 3 | 1.66 | F
2132 | 27234 | 2 | 7 | 2 | 3 | 4 | 1.62 | F
2133 | 27235 | 2 | 7 | 2 | 3 | 5 | 1.61 | F
2134 | 27236 | 2 | 7 | 2 | 3 | 6 | 1.58 | E
2135 | 27237 | 2 | 7 | 2 | 3 | 7 | 1.61 | F
2136 | 27238 | 2 | 7 | 2 | 3 | 8 | 1.57 | E
2137 | 27241 | 2 | 7 | 2 | 4 | 1 | 1.56 | E
2138 | 27242 | 2 | 7 | 2 | 4 | 2 | 1.48 | E
2139 | 27243 | 2 | 7 | 2 | 4 | 3 | 1.34 | D
2140 | 27244 | 2 | 7 | 2 | 4 | 4 | 1.29 | C
2141 | 27245 | 2 | 7 | 2 | 4 | 5 | 1.29 | C
2142 | 27246 | 2 | 7 | 2 | 4 | 6 | 1.25 | C
2143 | 27247 | 2 | 7 | 2 | 4 | 7 | 1.28 | C
2144 | 27248 | 2 | 7 | 2 | 4 | 8 | 1.25 | C
2145 | 27311 | 2 | 7 | 3 | 1 | 1 | 1.49 | E
2146 | 27312 | 2 | 7 | 3 | 1 | 2 | 1.39 | D
2147 | 27313 | 2 | 7 | 3 | 1 | 3 | 1.25 | C
2148 | 27314 | 2 | 7 | 3 | 1 | 4 | 1.2 | C
2149 | 27315 | 2 | 7 | 3 | 1 | 5 | 1.2 | C
2150 | 27316 | 2 | 7 | 3 | 1 | 6 | 1.17 | C
2151 | 27317 | 2 | 7 | 3 | 1 | 7 | 1.19 | C
2152 | 27318 | 2 | 7 | 3 | 1 | 8 | 1.17 | C
2153 | 27321 | 2 | 7 | 3 | 2 | 1 | 1.66 | F
2154 | 27322 | 2 | 7 | 3 | 2 | 2 | 1.56 | E
2155 | 27323 | 2 | 7 | 3 | 2 | 3 | 1.43 | D
2156 | 27324 | 2 | 7 | 3 | 2 | 4 | 1.38 | D
2157 | 27325 | 2 | 7 | 3 | 2 | 5 | 1.38 | D
2158 | 27326 | 2 | 7 | 3 | 2 | 6 | 1.35 | D
2159 | 27327 | 2 | 7 | 3 | 2 | 7 | 1.38 | D
2160 | 27328 | 2 | 7 | 3 | 2 | 8 | 1.34 | D
2161 | 27331 | 2 | 7 | 3 | 3 | 1 | 1.69 | F
2162 | 27332 | 2 | 7 | 3 | 3 | 2 | 1.59 | E
2163 | 27333 | 2 | 7 | 3 | 3 | 3 | 1.47 | E
2164 | 27334 | 2 | 7 | 3 | 3 | 4 | 1.42 | D
2165 | 27335 | 2 | 7 | 3 | 3 | 5 | 1.42 | D
2166 | 27336 | 2 | 7 | 3 | 3 | 6 | 1.38 | D
2167 | 27337 | 2 | 7 | 3 | 3 | 7 | 1.41 | D
2168 | 27338 | 2 | 7 | 3 | 3 | 8 | 1.38 | D
2169 | 27341 | 2 | 7 | 3 | 4 | 1 | 1.38 | D
2170 | 27342 | 2 | 7 | 3 | 4 | 2 | 1.28 | C
2171 | 27343 | 2 | 7 | 3 | 4 | 3 | 1.14 | B
2172 | 27344 | 2 | 7 | 3 | 4 | 4 | 1.09 | B
2173 | 27345 | 2 | 7 | 3 | 4 | 5 | 1.09 | B
2174 | 27346 | 2 | 7 | 3 | 4 | 6 | 1.06 | B
2175 | 27347 | 2 | 7 | 3 | 4 | 7 | 1.08 | B
2176 | 27348 | 2 | 7 | 3 | 4 | 8 | 1.06 | B
2177 | 27411 | 2 | 7 | 4 | 1 | 1 | 1.45 | D
2178 | 27412 | 2 | 7 | 4 | 1 | 2 | 1.36 | D
2179 | 27413 | 2 | 7 | 4 | 1 | 3 | 1.21 | C
2180 | 27414 | 2 | 7 | 4 | 1 | 4 | 1.17 | C
2181 | 27415 | 2 | 7 | 4 | 1 | 5 | 1.17 | C
2182 | 27416 | 2 | 7 | 4 | 1 | 6 | 1.13 | B
2183 | 27417 | 2 | 7 | 4 | 1 | 7 | 1.16 | C
2184 | 27418 | 2 | 7 | 4 | 1 | 8 | 1.12 | B
2185 | 27421 | 2 | 7 | 4 | 2 | 1 | 1.63 | F
2186 | 27422 | 2 | 7 | 4 | 2 | 2 | 1.53 | E
2187 | 27423 | 2 | 7 | 4 | 2 | 3 | 1.4 | D
2188 | 27424 | 2 | 7 | 4 | 2 | 4 | 1.35 | D
2189 | 27425 | 2 | 7 | 4 | 2 | 5 | 1.35 | D
2190 | 27426 | 2 | 7 | 4 | 2 | 6 | 1.31 | D
2191 | 27427 | 2 | 7 | 4 | 2 | 7 | 1.34 | D
2192 | 27428 | 2 | 7 | 4 | 2 | 8 | 1.31 | D
2193 | 27431 | 2 | 7 | 4 | 3 | 1 | 1.66 | F
2194 | 27432 | 2 | 7 | 4 | 3 | 2 | 1.56 | E
2195 | 27433 | 2 | 7 | 4 | 3 | 3 | 1.43 | D
2196 | 27434 | 2 | 7 | 4 | 3 | 4 | 1.39 | D
2197 | 27435 | 2 | 7 | 4 | 3 | 5 | 1.39 | D
2198 | 27436 | 2 | 7 | 4 | 3 | 6 | 1.35 | D
2199 | 27437 | 2 | 7 | 4 | 3 | 7 | 1.38 | D
2200 | 27438 | 2 | 7 | 4 | 3 | 8 | 1.34 | D
2201 | 27441 | 2 | 7 | 4 | 4 | 1 | 1.35 | D
2202 | 27442 | 2 | 7 | 4 | 4 | 2 | 1.25 | C
2203 | 27443 | 2 | 7 | 4 | 4 | 3 | 1.11 | B
2204 | 27444 | 2 | 7 | 4 | 4 | 4 | 1.06 | B
2205 | 27445 | 2 | 7 | 4 | 4 | 5 | 1.06 | B
2206 | 27446 | 2 | 7 | 4 | 4 | 6 | 1.02 | A
2207 | 27447 | 2 | 7 | 4 | 4 | 7 | 1.05 | A
2208 | 27448 | 2 | 7 | 4 | 4 | 8 | 1.02 | A
2209 | 27511 | 2 | 7 | 5 | 1 | 1 | 1.39 | D
2210 | 27512 | 2 | 7 | 5 | 1 | 2 | 1.3 | C
2211 | 27513 | 2 | 7 | 5 | 1 | 3 | 1.15 | B
2212 | 27514 | 2 | 7 | 5 | 1 | 4 | 1.1 | B
2213 | 27515 | 2 | 7 | 5 | 1 | 5 | 1.1 | B
2214 | 27516 | 2 | 7 | 5 | 1 | 6 | 1.07 | B
2215 | 27517 | 2 | 7 | 5 | 1 | 7 | 1.1 | B
2216 | 27518 | 2 | 7 | 5 | 1 | 8 | 1.06 | B
2217 | 27521 | 2 | 7 | 5 | 2 | 1 | 1.57 | E
2218 | 27522 | 2 | 7 | 5 | 2 | 2 | 1.47 | E
2219 | 27523 | 2 | 7 | 5 | 2 | 3 | 1.32 | D
2220 | 27524 | 2 | 7 | 5 | 2 | 4 | 1.28 | C
2221 | 27525 | 2 | 7 | 5 | 2 | 5 | 1.28 | C
2222 | 27526 | 2 | 7 | 5 | 2 | 6 | 1.24 | C
2223 | 27527 | 2 | 7 | 5 | 2 | 7 | 1.27 | C
2224 | 27528 | 2 | 7 | 5 | 2 | 8 | 1.24 | C
2225 | 27531 | 2 | 7 | 5 | 3 | 1 | 1.6 | E
2226 | 27532 | 2 | 7 | 5 | 3 | 2 | 1.5 | E
2227 | 27533 | 2 | 7 | 5 | 3 | 3 | 1.36 | D
2228 | 27534 | 2 | 7 | 5 | 3 | 4 | 1.31 | D
2229 | 27535 | 2 | 7 | 5 | 3 | 5 | 1.31 | D
2230 | 27536 | 2 | 7 | 5 | 3 | 6 | 1.28 | C
2231 | 27537 | 2 | 7 | 5 | 3 | 7 | 1.3 | C
2232 | 27538 | 2 | 7 | 5 | 3 | 8 | 1.28 | C
2233 | 27541 | 2 | 7 | 5 | 4 | 1 | 1.29 | C
2234 | 27542 | 2 | 7 | 5 | 4 | 2 | 1.19 | C
2235 | 27543 | 2 | 7 | 5 | 4 | 3 | 1.04 | A
2236 | 27544 | 2 | 7 | 5 | 4 | 4 | 1 | A
2237 | 27545 | 2 | 7 | 5 | 4 | 5 | 1 | A
2238 | 27546 | 2 | 7 | 5 | 4 | 6 | 0.96 | A
2239 | 27547 | 2 | 7 | 5 | 4 | 7 | 0.99 | A
2240 | 27548 | 2 | 7 | 5 | 4 | 8 | 0.95 | A
2241 | 31111 | 3 | 1 | 1 | 1 | 1 | 2.41 | G
2242 | 31112 | 3 | 1 | 1 | 1 | 2 | 2.31 | G
2243 | 31113 | 3 | 1 | 1 | 1 | 3 | 2.19 | G
2244 | 31114 | 3 | 1 | 1 | 1 | 4 | 2.15 | G
2245 | 31115 | 3 | 1 | 1 | 1 | 5 | 2.15 | G
2246 | 31116 | 3 | 1 | 1 | 1 | 6 | 2.11 | G
2247 | 31117 | 3 | 1 | 1 | 1 | 7 | 2.14 | G
2248 | 31118 | 3 | 1 | 1 | 1 | 8 | 2.1 | G
2249 | 31121 | 3 | 1 | 1 | 2 | 1 | 2.59 | G
2250 | 31122 | 3 | 1 | 1 | 2 | 2 | 2.52 | G
2251 | 31123 | 3 | 1 | 1 | 2 | 3 | 2.38 | G
2252 | 31124 | 3 | 1 | 1 | 2 | 4 | 2.33 | G
2253 | 31125 | 3 | 1 | 1 | 2 | 5 | 2.33 | G
2254 | 31126 | 3 | 1 | 1 | 2 | 6 | 2.3 | G
2255 | 31127 | 3 | 1 | 1 | 2 | 7 | 2.33 | G
2256 | 31128 | 3 | 1 | 1 | 2 | 8 | 2.29 | G
2257 | 31131 | 3 | 1 | 1 | 3 | 1 | 2.64 | G
2258 | 31132 | 3 | 1 | 1 | 3 | 2 | 2.57 | G
2259 | 31133 | 3 | 1 | 1 | 3 | 3 | 2.42 | G
2260 | 31134 | 3 | 1 | 1 | 3 | 4 | 2.38 | G
2261 | 31135 | 3 | 1 | 1 | 3 | 5 | 2.38 | G
2262 | 31136 | 3 | 1 | 1 | 3 | 6 | 2.34 | G
2263 | 31137 | 3 | 1 | 1 | 3 | 7 | 2.37 | G
2264 | 31138 | 3 | 1 | 1 | 3 | 8 | 2.33 | G
2265 | 31141 | 3 | 1 | 1 | 4 | 1 | 2.21 | G
2266 | 31142 | 3 | 1 | 1 | 4 | 2 | 2.11 | G
2267 | 31143 | 3 | 1 | 1 | 4 | 3 | 1.96 | G
2268 | 31144 | 3 | 1 | 1 | 4 | 4 | 1.91 | G
2269 | 31145 | 3 | 1 | 1 | 4 | 5 | 1.91 | G
2270 | 31146 | 3 | 1 | 1 | 4 | 6 | 1.87 | G
2271 | 31147 | 3 | 1 | 1 | 4 | 7 | 1.9 | G
2272 | 31148 | 3 | 1 | 1 | 4 | 8 | 1.87 | G
2273 | 31211 | 3 | 1 | 2 | 1 | 1 | 1.86 | G
2274 | 31212 | 3 | 1 | 2 | 1 | 2 | 1.76 | G
2275 | 31213 | 3 | 1 | 2 | 1 | 3 | 1.63 | F
2276 | 31214 | 3 | 1 | 2 | 1 | 4 | 1.58 | E
2277 | 31215 | 3 | 1 | 2 | 1 | 5 | 1.58 | E
2278 | 31216 | 3 | 1 | 2 | 1 | 6 | 1.54 | E
2279 | 31217 | 3 | 1 | 2 | 1 | 7 | 1.57 | E
2280 | 31218 | 3 | 1 | 2 | 1 | 8 | 1.54 | E
2281 | 31221 | 3 | 1 | 2 | 2 | 1 | 2.04 | G
2282 | 31222 | 3 | 1 | 2 | 2 | 2 | 1.96 | G
2283 | 31223 | 3 | 1 | 2 | 2 | 3 | 1.82 | G
2284 | 31224 | 3 | 1 | 2 | 2 | 4 | 1.77 | G
2285 | 31225 | 3 | 1 | 2 | 2 | 5 | 1.77 | G
2286 | 31226 | 3 | 1 | 2 | 2 | 6 | 1.73 | F
2287 | 31227 | 3 | 1 | 2 | 2 | 7 | 1.76 | G
2288 | 31228 | 3 | 1 | 2 | 2 | 8 | 1.73 | F
2289 | 31231 | 3 | 1 | 2 | 3 | 1 | 2.1 | G
2290 | 31232 | 3 | 1 | 2 | 3 | 2 | 2 | G
2291 | 31233 | 3 | 1 | 2 | 3 | 3 | 1.86 | G
2292 | 31234 | 3 | 1 | 2 | 3 | 4 | 1.81 | G
2293 | 31235 | 3 | 1 | 2 | 3 | 5 | 1.81 | G
2294 | 31236 | 3 | 1 | 2 | 3 | 6 | 1.77 | G
2295 | 31237 | 3 | 1 | 2 | 3 | 7 | 1.8 | G
2296 | 31238 | 3 | 1 | 2 | 3 | 8 | 1.77 | G
2297 | 31241 | 3 | 1 | 2 | 4 | 1 | 1.64 | F
2298 | 31242 | 3 | 1 | 2 | 4 | 2 | 1.56 | E
2299 | 31243 | 3 | 1 | 2 | 4 | 3 | 1.41 | D
2300 | 31244 | 3 | 1 | 2 | 4 | 4 | 1.36 | D
2301 | 31245 | 3 | 1 | 2 | 4 | 5 | 1.36 | D
2302 | 31246 | 3 | 1 | 2 | 4 | 6 | 1.32 | D
2303 | 31247 | 3 | 1 | 2 | 4 | 7 | 1.35 | D
2304 | 31248 | 3 | 1 | 2 | 4 | 8 | 1.31 | D
2305 | 31311 | 3 | 1 | 3 | 1 | 1 | 1.65 | F
2306 | 31312 | 3 | 1 | 3 | 1 | 2 | 1.55 | E
2307 | 31313 | 3 | 1 | 3 | 1 | 3 | 1.41 | D
2308 | 31314 | 3 | 1 | 3 | 1 | 4 | 1.36 | D
2309 | 31315 | 3 | 1 | 3 | 1 | 5 | 1.36 | D
2310 | 31316 | 3 | 1 | 3 | 1 | 6 | 1.33 | D
2311 | 31317 | 3 | 1 | 3 | 1 | 7 | 1.35 | D
2312 | 31318 | 3 | 1 | 3 | 1 | 8 | 1.32 | D
2313 | 31321 | 3 | 1 | 3 | 2 | 1 | 1.83 | G
2314 | 31322 | 3 | 1 | 3 | 2 | 2 | 1.74 | F
2315 | 31323 | 3 | 1 | 3 | 2 | 3 | 1.6 | E
2316 | 31324 | 3 | 1 | 3 | 2 | 4 | 1.56 | E
2317 | 31325 | 3 | 1 | 3 | 2 | 5 | 1.55 | E
2318 | 31326 | 3 | 1 | 3 | 2 | 6 | 1.52 | E
2319 | 31327 | 3 | 1 | 3 | 2 | 7 | 1.55 | E
2320 | 31328 | 3 | 1 | 3 | 2 | 8 | 1.51 | E
2321 | 31331 | 3 | 1 | 3 | 3 | 1 | 1.88 | G
2322 | 31332 | 3 | 1 | 3 | 3 | 2 | 1.78 | G
2323 | 31333 | 3 | 1 | 3 | 3 | 3 | 1.65 | F
2324 | 31334 | 3 | 1 | 3 | 3 | 4 | 1.6 | E
2325 | 31335 | 3 | 1 | 3 | 3 | 5 | 1.6 | E
2326 | 31336 | 3 | 1 | 3 | 3 | 6 | 1.56 | E
2327 | 31337 | 3 | 1 | 3 | 3 | 7 | 1.59 | E
2328 | 31338 | 3 | 1 | 3 | 3 | 8 | 1.56 | E
2329 | 31341 | 3 | 1 | 3 | 4 | 1 | 1.44 | D
2330 | 31342 | 3 | 1 | 3 | 4 | 2 | 1.34 | D
2331 | 31343 | 3 | 1 | 3 | 4 | 3 | 1.19 | C
2332 | 31344 | 3 | 1 | 3 | 4 | 4 | 1.14 | B
2333 | 31345 | 3 | 1 | 3 | 4 | 5 | 1.14 | B
2334 | 31346 | 3 | 1 | 3 | 4 | 6 | 1.12 | B
2335 | 31347 | 3 | 1 | 3 | 4 | 7 | 1.13 | B
2336 | 31348 | 3 | 1 | 3 | 4 | 8 | 1.11 | B
2337 | 31411 | 3 | 1 | 4 | 1 | 1 | 1.61 | F
2338 | 31412 | 3 | 1 | 4 | 1 | 2 | 1.52 | E
2339 | 31413 | 3 | 1 | 4 | 1 | 3 | 1.37 | D
2340 | 31414 | 3 | 1 | 4 | 1 | 4 | 1.32 | D
2341 | 31415 | 3 | 1 | 4 | 1 | 5 | 1.32 | D
2342 | 31416 | 3 | 1 | 4 | 1 | 6 | 1.29 | C
2343 | 31417 | 3 | 1 | 4 | 1 | 7 | 1.32 | D
2344 | 31418 | 3 | 1 | 4 | 1 | 8 | 1.28 | C
2345 | 31421 | 3 | 1 | 4 | 2 | 1 | 1.8 | G
2346 | 31422 | 3 | 1 | 4 | 2 | 2 | 1.7 | F
2347 | 31423 | 3 | 1 | 4 | 2 | 3 | 1.57 | E
2348 | 31424 | 3 | 1 | 4 | 2 | 4 | 1.52 | E
2349 | 31425 | 3 | 1 | 4 | 2 | 5 | 1.52 | E
2350 | 31426 | 3 | 1 | 4 | 2 | 6 | 1.48 | E
2351 | 31427 | 3 | 1 | 4 | 2 | 7 | 1.51 | E
2352 | 31428 | 3 | 1 | 4 | 2 | 8 | 1.47 | E
2353 | 31431 | 3 | 1 | 4 | 3 | 1 | 1.84 | G
2354 | 31432 | 3 | 1 | 4 | 3 | 2 | 1.74 | F
2355 | 31433 | 3 | 1 | 4 | 3 | 3 | 1.61 | F
2356 | 31434 | 3 | 1 | 4 | 3 | 4 | 1.56 | E
2357 | 31435 | 3 | 1 | 4 | 3 | 5 | 1.56 | E
2358 | 31436 | 3 | 1 | 4 | 3 | 6 | 1.52 | E
2359 | 31437 | 3 | 1 | 4 | 3 | 7 | 1.55 | E
2360 | 31438 | 3 | 1 | 4 | 3 | 8 | 1.52 | E
2361 | 31441 | 3 | 1 | 4 | 4 | 1 | 1.4 | D
2362 | 31442 | 3 | 1 | 4 | 4 | 2 | 1.3 | C
2363 | 31443 | 3 | 1 | 4 | 4 | 3 | 1.16 | C
2364 | 31444 | 3 | 1 | 4 | 4 | 4 | 1.11 | B
2365 | 31445 | 3 | 1 | 4 | 4 | 5 | 1.11 | B
2366 | 31446 | 3 | 1 | 4 | 4 | 6 | 1.07 | B
2367 | 31447 | 3 | 1 | 4 | 4 | 7 | 1.1 | B
2368 | 31448 | 3 | 1 | 4 | 4 | 8 | 1.06 | B
2369 | 31511 | 3 | 1 | 5 | 1 | 1 | 1.52 | E
2370 | 31512 | 3 | 1 | 5 | 1 | 2 | 1.44 | D
2371 | 31513 | 3 | 1 | 5 | 1 | 3 | 1.3 | C
2372 | 31514 | 3 | 1 | 5 | 1 | 4 | 1.25 | C
2373 | 31515 | 3 | 1 | 5 | 1 | 5 | 1.25 | C
2374 | 31516 | 3 | 1 | 5 | 1 | 6 | 1.21 | C
2375 | 31517 | 3 | 1 | 5 | 1 | 7 | 1.24 | C
2376 | 31518 | 3 | 1 | 5 | 1 | 8 | 1.21 | C
2377 | 31521 | 3 | 1 | 5 | 2 | 1 | 1.73 | F
2378 | 31522 | 3 | 1 | 5 | 2 | 2 | 1.63 | F
2379 | 31523 | 3 | 1 | 5 | 2 | 3 | 1.49 | E
2380 | 31524 | 3 | 1 | 5 | 2 | 4 | 1.44 | D
2381 | 31525 | 3 | 1 | 5 | 2 | 5 | 1.44 | D
2382 | 31526 | 3 | 1 | 5 | 2 | 6 | 1.4 | D
2383 | 31527 | 3 | 1 | 5 | 2 | 7 | 1.43 | D
2384 | 31528 | 3 | 1 | 5 | 2 | 8 | 1.39 | D
2385 | 31531 | 3 | 1 | 5 | 3 | 1 | 1.77 | G
2386 | 31532 | 3 | 1 | 5 | 3 | 2 | 1.67 | F
2387 | 31533 | 3 | 1 | 5 | 3 | 3 | 1.53 | E
2388 | 31534 | 3 | 1 | 5 | 3 | 4 | 1.48 | E
2389 | 31535 | 3 | 1 | 5 | 3 | 5 | 1.48 | E
2390 | 31536 | 3 | 1 | 5 | 3 | 6 | 1.45 | D
2391 | 31537 | 3 | 1 | 5 | 3 | 7 | 1.47 | E
2392 | 31538 | 3 | 1 | 5 | 3 | 8 | 1.44 | D
2393 | 31541 | 3 | 1 | 5 | 4 | 1 | 1.34 | D
2394 | 31542 | 3 | 1 | 5 | 4 | 2 | 1.24 | C
2395 | 31543 | 3 | 1 | 5 | 4 | 3 | 1.09 | B
2396 | 31544 | 3 | 1 | 5 | 4 | 4 | 1.04 | A
2397 | 31545 | 3 | 1 | 5 | 4 | 5 | 1.04 | A
2398 | 31546 | 3 | 1 | 5 | 4 | 6 | 1 | A
2399 | 31547 | 3 | 1 | 5 | 4 | 7 | 1.03 | A
2400 | 31548 | 3 | 1 | 5 | 4 | 8 | 0.99 | A
2401 | 32111 | 3 | 2 | 1 | 1 | 1 | 2.49 | G
2402 | 32112 | 3 | 2 | 1 | 1 | 2 | 2.38 | G
2403 | 32113 | 3 | 2 | 1 | 1 | 3 | 2.26 | G
2404 | 32114 | 3 | 2 | 1 | 1 | 4 | 2.22 | G
2405 | 32115 | 3 | 2 | 1 | 1 | 5 | 2.22 | G
2406 | 32116 | 3 | 2 | 1 | 1 | 6 | 2.18 | G
2407 | 32117 | 3 | 2 | 1 | 1 | 7 | 2.21 | G
2408 | 32118 | 3 | 2 | 1 | 1 | 8 | 2.17 | G
2409 | 32121 | 3 | 2 | 1 | 2 | 1 | 2.67 | G
2410 | 32122 | 3 | 2 | 1 | 2 | 2 | 2.59 | G
2411 | 32123 | 3 | 2 | 1 | 2 | 3 | 2.45 | G
2412 | 32124 | 3 | 2 | 1 | 2 | 4 | 2.4 | G
2413 | 32125 | 3 | 2 | 1 | 2 | 5 | 2.4 | G
2414 | 32126 | 3 | 2 | 1 | 2 | 6 | 2.36 | G
2415 | 32127 | 3 | 2 | 1 | 2 | 7 | 2.39 | G
2416 | 32128 | 3 | 2 | 1 | 2 | 8 | 2.36 | G
2417 | 32131 | 3 | 2 | 1 | 3 | 1 | 2.74 | G
2418 | 32132 | 3 | 2 | 1 | 3 | 2 | 2.67 | G
2419 | 32133 | 3 | 2 | 1 | 3 | 3 | 2.53 | G
2420 | 32134 | 3 | 2 | 1 | 3 | 4 | 2.48 | G
2421 | 32135 | 3 | 2 | 1 | 3 | 5 | 2.48 | G
2422 | 32136 | 3 | 2 | 1 | 3 | 6 | 2.45 | G
2423 | 32137 | 3 | 2 | 1 | 3 | 7 | 2.48 | G
2424 | 32138 | 3 | 2 | 1 | 3 | 8 | 2.44 | G
2425 | 32141 | 3 | 2 | 1 | 4 | 1 | 2.31 | G
2426 | 32142 | 3 | 2 | 1 | 4 | 2 | 2.22 | G
2427 | 32143 | 3 | 2 | 1 | 4 | 3 | 2.06 | G
2428 | 32144 | 3 | 2 | 1 | 4 | 4 | 2.02 | G
2429 | 32145 | 3 | 2 | 1 | 4 | 5 | 2.02 | G
2430 | 32146 | 3 | 2 | 1 | 4 | 6 | 1.98 | G
2431 | 32147 | 3 | 2 | 1 | 4 | 7 | 2.01 | G
2432 | 32148 | 3 | 2 | 1 | 4 | 8 | 1.98 | G
2433 | 32211 | 3 | 2 | 2 | 1 | 1 | 1.97 | G
2434 | 32212 | 3 | 2 | 2 | 1 | 2 | 1.87 | G
2435 | 32213 | 3 | 2 | 2 | 1 | 3 | 1.72 | F
2436 | 32214 | 3 | 2 | 2 | 1 | 4 | 1.67 | F
2437 | 32215 | 3 | 2 | 2 | 1 | 5 | 1.67 | F
2438 | 32216 | 3 | 2 | 2 | 1 | 6 | 1.63 | F
2439 | 32217 | 3 | 2 | 2 | 1 | 7 | 1.66 | F
2440 | 32218 | 3 | 2 | 2 | 1 | 8 | 1.62 | F
2441 | 32221 | 3 | 2 | 2 | 2 | 1 | 2.15 | G
2442 | 32222 | 3 | 2 | 2 | 2 | 2 | 2.06 | G
2443 | 32223 | 3 | 2 | 2 | 2 | 3 | 1.9 | G
2444 | 32224 | 3 | 2 | 2 | 2 | 4 | 1.85 | G
2445 | 32225 | 3 | 2 | 2 | 2 | 5 | 1.85 | G
2446 | 32226 | 3 | 2 | 2 | 2 | 6 | 1.81 | G
2447 | 32227 | 3 | 2 | 2 | 2 | 7 | 1.84 | G
2448 | 32228 | 3 | 2 | 2 | 2 | 8 | 1.81 | G
2449 | 32231 | 3 | 2 | 2 | 3 | 1 | 2.22 | G
2450 | 32232 | 3 | 2 | 2 | 3 | 2 | 2.13 | G
2451 | 32233 | 3 | 2 | 2 | 3 | 3 | 1.98 | G
2452 | 32234 | 3 | 2 | 2 | 3 | 4 | 1.93 | G
2453 | 32235 | 3 | 2 | 2 | 3 | 5 | 1.93 | G
2454 | 32236 | 3 | 2 | 2 | 3 | 6 | 1.89 | G
2455 | 32237 | 3 | 2 | 2 | 3 | 7 | 1.92 | G
2456 | 32238 | 3 | 2 | 2 | 3 | 8 | 1.89 | G
2457 | 32241 | 3 | 2 | 2 | 4 | 1 | 1.78 | G
2458 | 32242 | 3 | 2 | 2 | 4 | 2 | 1.68 | F
2459 | 32243 | 3 | 2 | 2 | 4 | 3 | 1.54 | E
2460 | 32244 | 3 | 2 | 2 | 4 | 4 | 1.49 | E
2461 | 32245 | 3 | 2 | 2 | 4 | 5 | 1.49 | E
2462 | 32246 | 3 | 2 | 2 | 4 | 6 | 1.44 | D
2463 | 32247 | 3 | 2 | 2 | 4 | 7 | 1.48 | E
2464 | 32248 | 3 | 2 | 2 | 4 | 8 | 1.43 | D
2465 | 32311 | 3 | 2 | 3 | 1 | 1 | 1.77 | G
2466 | 32312 | 3 | 2 | 3 | 1 | 2 | 1.66 | F
2467 | 32313 | 3 | 2 | 3 | 1 | 3 | 1.51 | E
2468 | 32314 | 3 | 2 | 3 | 1 | 4 | 1.46 | E
2469 | 32315 | 3 | 2 | 3 | 1 | 5 | 1.46 | E
2470 | 32316 | 3 | 2 | 3 | 1 | 6 | 1.43 | D
2471 | 32317 | 3 | 2 | 3 | 1 | 7 | 1.45 | D
2472 | 32318 | 3 | 2 | 3 | 1 | 8 | 1.42 | D
2473 | 32321 | 3 | 2 | 3 | 2 | 1 | 1.95 | G
2474 | 32322 | 3 | 2 | 3 | 2 | 2 | 1.84 | G
2475 | 32323 | 3 | 2 | 3 | 2 | 3 | 1.7 | F
2476 | 32324 | 3 | 2 | 3 | 2 | 4 | 1.65 | F
2477 | 32325 | 3 | 2 | 3 | 2 | 5 | 1.65 | F
2478 | 32326 | 3 | 2 | 3 | 2 | 6 | 1.61 | F
2479 | 32327 | 3 | 2 | 3 | 2 | 7 | 1.64 | F
2480 | 32328 | 3 | 2 | 3 | 2 | 8 | 1.6 | E
2481 | 32331 | 3 | 2 | 3 | 3 | 1 | 2.02 | G
2482 | 32332 | 3 | 2 | 3 | 3 | 2 | 1.92 | G
2483 | 32333 | 3 | 2 | 3 | 3 | 3 | 1.77 | G
2484 | 32334 | 3 | 2 | 3 | 3 | 4 | 1.72 | F
2485 | 32335 | 3 | 2 | 3 | 3 | 5 | 1.72 | F
2486 | 32336 | 3 | 2 | 3 | 3 | 6 | 1.69 | F
2487 | 32337 | 3 | 2 | 3 | 3 | 7 | 1.72 | F
2488 | 32338 | 3 | 2 | 3 | 3 | 8 | 1.68 | F
2489 | 32341 | 3 | 2 | 3 | 4 | 1 | 1.58 | E
2490 | 32342 | 3 | 2 | 3 | 4 | 2 | 1.48 | E
2491 | 32343 | 3 | 2 | 3 | 4 | 3 | 1.33 | D
2492 | 32344 | 3 | 2 | 3 | 4 | 4 | 1.27 | C
2493 | 32345 | 3 | 2 | 3 | 4 | 5 | 1.27 | C
2494 | 32346 | 3 | 2 | 3 | 4 | 6 | 1.23 | C
2495 | 32347 | 3 | 2 | 3 | 4 | 7 | 1.26 | C
2496 | 32348 | 3 | 2 | 3 | 4 | 8 | 1.23 | C
2497 | 32411 | 3 | 2 | 4 | 1 | 1 | 1.74 | F
2498 | 32412 | 3 | 2 | 4 | 1 | 2 | 1.63 | F
2499 | 32413 | 3 | 2 | 4 | 1 | 3 | 1.48 | E
2500 | 32414 | 3 | 2 | 4 | 1 | 4 | 1.42 | D
2501 | 32415 | 3 | 2 | 4 | 1 | 5 | 1.42 | D
2502 | 32416 | 3 | 2 | 4 | 1 | 6 | 1.38 | D
2503 | 32417 | 3 | 2 | 4 | 1 | 7 | 1.42 | D
2504 | 32418 | 3 | 2 | 4 | 1 | 8 | 1.38 | D
2505 | 32421 | 3 | 2 | 4 | 2 | 1 | 1.92 | G
2506 | 32422 | 3 | 2 | 4 | 2 | 2 | 1.81 | G
2507 | 32423 | 3 | 2 | 4 | 2 | 3 | 1.67 | F
2508 | 32424 | 3 | 2 | 4 | 2 | 4 | 1.61 | F
2509 | 32425 | 3 | 2 | 4 | 2 | 5 | 1.61 | F
2510 | 32426 | 3 | 2 | 4 | 2 | 6 | 1.57 | E
2511 | 32427 | 3 | 2 | 4 | 2 | 7 | 1.61 | F
2512 | 32428 | 3 | 2 | 4 | 2 | 8 | 1.57 | E
2513 | 32431 | 3 | 2 | 4 | 3 | 1 | 1.99 | G
2514 | 32432 | 3 | 2 | 4 | 3 | 2 | 1.88 | G
2515 | 32433 | 3 | 2 | 4 | 3 | 3 | 1.74 | F
2516 | 32434 | 3 | 2 | 4 | 3 | 4 | 1.69 | F
2517 | 32435 | 3 | 2 | 4 | 3 | 5 | 1.69 | F
2518 | 32436 | 3 | 2 | 4 | 3 | 6 | 1.65 | F
2519 | 32437 | 3 | 2 | 4 | 3 | 7 | 1.68 | F
2520 | 32438 | 3 | 2 | 4 | 3 | 8 | 1.64 | F
2521 | 32441 | 3 | 2 | 4 | 4 | 1 | 1.56 | E
2522 | 32442 | 3 | 2 | 4 | 4 | 2 | 1.45 | D
2523 | 32443 | 3 | 2 | 4 | 4 | 3 | 1.29 | C
2524 | 32444 | 3 | 2 | 4 | 4 | 4 | 1.24 | C
2525 | 32445 | 3 | 2 | 4 | 4 | 5 | 1.24 | C
2526 | 32446 | 3 | 2 | 4 | 4 | 6 | 1.2 | C
2527 | 32447 | 3 | 2 | 4 | 4 | 7 | 1.23 | C
2528 | 32448 | 3 | 2 | 4 | 4 | 8 | 1.19 | C
2529 | 32511 | 3 | 2 | 5 | 1 | 1 | 1.67 | F
2530 | 32512 | 3 | 2 | 5 | 1 | 2 | 1.58 | E
2531 | 32513 | 3 | 2 | 5 | 1 | 3 | 1.41 | D
2532 | 32514 | 3 | 2 | 5 | 1 | 4 | 1.36 | D
2533 | 32515 | 3 | 2 | 5 | 1 | 5 | 1.36 | D
2534 | 32516 | 3 | 2 | 5 | 1 | 6 | 1.32 | D
2535 | 32517 | 3 | 2 | 5 | 1 | 7 | 1.35 | D
2536 | 32518 | 3 | 2 | 5 | 1 | 8 | 1.31 | D
2537 | 32521 | 3 | 2 | 5 | 2 | 1 | 1.87 | G
2538 | 32522 | 3 | 2 | 5 | 2 | 2 | 1.76 | G
2539 | 32523 | 3 | 2 | 5 | 2 | 3 | 1.59 | E
2540 | 32524 | 3 | 2 | 5 | 2 | 4 | 1.54 | E
2541 | 32525 | 3 | 2 | 5 | 2 | 5 | 1.54 | E
2542 | 32526 | 3 | 2 | 5 | 2 | 6 | 1.5 | E
2543 | 32527 | 3 | 2 | 5 | 2 | 7 | 1.53 | E
2544 | 32528 | 3 | 2 | 5 | 2 | 8 | 1.49 | E
2545 | 32531 | 3 | 2 | 5 | 3 | 1 | 1.94 | G
2546 | 32532 | 3 | 2 | 5 | 3 | 2 | 1.83 | G
2547 | 32533 | 3 | 2 | 5 | 3 | 3 | 1.67 | F
2548 | 32534 | 3 | 2 | 5 | 3 | 4 | 1.62 | F
2549 | 32535 | 3 | 2 | 5 | 3 | 5 | 1.62 | F
2550 | 32536 | 3 | 2 | 5 | 3 | 6 | 1.58 | E
2551 | 32537 | 3 | 2 | 5 | 3 | 7 | 1.61 | F
2552 | 32538 | 3 | 2 | 5 | 3 | 8 | 1.58 | E
2553 | 32541 | 3 | 2 | 5 | 4 | 1 | 1.51 | E
2554 | 32542 | 3 | 2 | 5 | 4 | 2 | 1.4 | D
2555 | 32543 | 3 | 2 | 5 | 4 | 3 | 1.23 | C
2556 | 32544 | 3 | 2 | 5 | 4 | 4 | 1.18 | C
2557 | 32545 | 3 | 2 | 5 | 4 | 5 | 1.18 | C
2558 | 32546 | 3 | 2 | 5 | 4 | 6 | 1.14 | B
2559 | 32547 | 3 | 2 | 5 | 4 | 7 | 1.17 | C
2560 | 32548 | 3 | 2 | 5 | 4 | 8 | 1.13 | B
2561 | 33111 | 3 | 3 | 1 | 1 | 1 | 2.58 | G
2562 | 33112 | 3 | 3 | 1 | 1 | 2 | 2.46 | G
2563 | 33113 | 3 | 3 | 1 | 1 | 3 | 2.33 | G
2564 | 33114 | 3 | 3 | 1 | 1 | 4 | 2.28 | G
2565 | 33115 | 3 | 3 | 1 | 1 | 5 | 2.28 | G
2566 | 33116 | 3 | 3 | 1 | 1 | 6 | 2.24 | G
2567 | 33117 | 3 | 3 | 1 | 1 | 7 | 2.27 | G
2568 | 33118 | 3 | 3 | 1 | 1 | 8 | 2.24 | G
2569 | 33121 | 3 | 3 | 1 | 2 | 1 | 2.76 | G
2570 | 33122 | 3 | 3 | 1 | 2 | 2 | 2.67 | G
2571 | 33123 | 3 | 3 | 1 | 2 | 3 | 2.52 | G
2572 | 33124 | 3 | 3 | 1 | 2 | 4 | 2.47 | G
2573 | 33125 | 3 | 3 | 1 | 2 | 5 | 2.47 | G
2574 | 33126 | 3 | 3 | 1 | 2 | 6 | 2.43 | G
2575 | 33127 | 3 | 3 | 1 | 2 | 7 | 2.46 | G
2576 | 33128 | 3 | 3 | 1 | 2 | 8 | 2.42 | G
2577 | 33131 | 3 | 3 | 1 | 3 | 1 | 2.83 | G
2578 | 33132 | 3 | 3 | 1 | 3 | 2 | 2.75 | G
2579 | 33133 | 3 | 3 | 1 | 3 | 3 | 2.6 | G
2580 | 33134 | 3 | 3 | 1 | 3 | 4 | 2.55 | G
2581 | 33135 | 3 | 3 | 1 | 3 | 5 | 2.55 | G
2582 | 33136 | 3 | 3 | 1 | 3 | 6 | 2.51 | G
2583 | 33137 | 3 | 3 | 1 | 3 | 7 | 2.54 | G
2584 | 33138 | 3 | 3 | 1 | 3 | 8 | 2.5 | G
2585 | 33141 | 3 | 3 | 1 | 4 | 1 | 2.4 | G
2586 | 33142 | 3 | 3 | 1 | 4 | 2 | 2.3 | G
2587 | 33143 | 3 | 3 | 1 | 4 | 3 | 2.13 | G
2588 | 33144 | 3 | 3 | 1 | 4 | 4 | 2.08 | G
2589 | 33145 | 3 | 3 | 1 | 4 | 5 | 2.08 | G
2590 | 33146 | 3 | 3 | 1 | 4 | 6 | 2.04 | G
2591 | 33147 | 3 | 3 | 1 | 4 | 7 | 2.07 | G
2592 | 33148 | 3 | 3 | 1 | 4 | 8 | 2.04 | G
2593 | 33211 | 3 | 3 | 2 | 1 | 1 | 2.1 | G
2594 | 33212 | 3 | 3 | 2 | 1 | 2 | 1.98 | G
2595 | 33213 | 3 | 3 | 2 | 1 | 3 | 1.82 | G
2596 | 33214 | 3 | 3 | 2 | 1 | 4 | 1.76 | G
2597 | 33215 | 3 | 3 | 2 | 1 | 5 | 1.76 | G
2598 | 33216 | 3 | 3 | 2 | 1 | 6 | 1.72 | F
2599 | 33217 | 3 | 3 | 2 | 1 | 7 | 1.75 | F
2600 | 33218 | 3 | 3 | 2 | 1 | 8 | 1.71 | F
2601 | 33221 | 3 | 3 | 2 | 2 | 1 | 2.28 | G
2602 | 33222 | 3 | 3 | 2 | 2 | 2 | 2.17 | G
2603 | 33223 | 3 | 3 | 2 | 2 | 3 | 2 | G
2604 | 33224 | 3 | 3 | 2 | 2 | 4 | 1.94 | G
2605 | 33225 | 3 | 3 | 2 | 2 | 5 | 1.94 | G
2606 | 33226 | 3 | 3 | 2 | 2 | 6 | 1.9 | G
2607 | 33227 | 3 | 3 | 2 | 2 | 7 | 1.93 | G
2608 | 33228 | 3 | 3 | 2 | 2 | 8 | 1.89 | G
2609 | 33231 | 3 | 3 | 2 | 3 | 1 | 2.34 | G
2610 | 33232 | 3 | 3 | 2 | 3 | 2 | 2.24 | G
2611 | 33233 | 3 | 3 | 2 | 3 | 3 | 2.07 | G
2612 | 33234 | 3 | 3 | 2 | 3 | 4 | 2.01 | G
2613 | 33235 | 3 | 3 | 2 | 3 | 5 | 2.01 | G
2614 | 33236 | 3 | 3 | 2 | 3 | 6 | 1.97 | G
2615 | 33237 | 3 | 3 | 2 | 3 | 7 | 2 | G
2616 | 33238 | 3 | 3 | 2 | 3 | 8 | 1.96 | G
2617 | 33241 | 3 | 3 | 2 | 4 | 1 | 1.91 | G
2618 | 33242 | 3 | 3 | 2 | 4 | 2 | 1.79 | G
2619 | 33243 | 3 | 3 | 2 | 4 | 3 | 1.63 | F
2620 | 33244 | 3 | 3 | 2 | 4 | 4 | 1.57 | E
2621 | 33245 | 3 | 3 | 2 | 4 | 5 | 1.57 | E
2622 | 33246 | 3 | 3 | 2 | 4 | 6 | 1.52 | E
2623 | 33247 | 3 | 3 | 2 | 4 | 7 | 1.56 | E
2624 | 33248 | 3 | 3 | 2 | 4 | 8 | 1.52 | E
2625 | 33311 | 3 | 3 | 3 | 1 | 1 | 1.91 | G
2626 | 33312 | 3 | 3 | 3 | 1 | 2 | 1.78 | G
2627 | 33313 | 3 | 3 | 3 | 1 | 3 | 1.61 | F
2628 | 33314 | 3 | 3 | 3 | 1 | 4 | 1.56 | E
2629 | 33315 | 3 | 3 | 3 | 1 | 5 | 1.56 | E
2630 | 33316 | 3 | 3 | 3 | 1 | 6 | 1.52 | E
2631 | 33317 | 3 | 3 | 3 | 1 | 7 | 1.55 | E
2632 | 33318 | 3 | 3 | 3 | 1 | 8 | 1.51 | E
2633 | 33321 | 3 | 3 | 3 | 2 | 1 | 2.09 | G
2634 | 33322 | 3 | 3 | 3 | 2 | 2 | 1.96 | G
2635 | 33323 | 3 | 3 | 3 | 2 | 3 | 1.8 | G
2636 | 33324 | 3 | 3 | 3 | 2 | 4 | 1.75 | F
2637 | 33325 | 3 | 3 | 3 | 2 | 5 | 1.74 | F
2638 | 33326 | 3 | 3 | 3 | 2 | 6 | 1.7 | F
2639 | 33327 | 3 | 3 | 3 | 2 | 7 | 1.74 | F
2640 | 33328 | 3 | 3 | 3 | 2 | 8 | 1.69 | F
2641 | 33331 | 3 | 3 | 3 | 3 | 1 | 2.14 | G
2642 | 33332 | 3 | 3 | 3 | 3 | 2 | 2.03 | G
2643 | 33333 | 3 | 3 | 3 | 3 | 3 | 1.87 | G
2644 | 33334 | 3 | 3 | 3 | 3 | 4 | 1.81 | G
2645 | 33335 | 3 | 3 | 3 | 3 | 5 | 1.81 | G
2646 | 33336 | 3 | 3 | 3 | 3 | 6 | 1.77 | G
2647 | 33337 | 3 | 3 | 3 | 3 | 7 | 1.8 | G
2648 | 33338 | 3 | 3 | 3 | 3 | 8 | 1.76 | G
2649 | 33341 | 3 | 3 | 3 | 4 | 1 | 1.71 | F
2650 | 33342 | 3 | 3 | 3 | 4 | 2 | 1.6 | E
2651 | 33343 | 3 | 3 | 3 | 4 | 3 | 1.42 | D
2652 | 33344 | 3 | 3 | 3 | 4 | 4 | 1.37 | D
2653 | 33345 | 3 | 3 | 3 | 4 | 5 | 1.36 | D
2654 | 33346 | 3 | 3 | 3 | 4 | 6 | 1.32 | D
2655 | 33347 | 3 | 3 | 3 | 4 | 7 | 1.36 | D
2656 | 33348 | 3 | 3 | 3 | 4 | 8 | 1.31 | D
2657 | 33411 | 3 | 3 | 4 | 1 | 1 | 1.89 | G
2658 | 33412 | 3 | 3 | 4 | 1 | 2 | 1.76 | G
2659 | 33413 | 3 | 3 | 4 | 1 | 3 | 1.58 | E
2660 | 33414 | 3 | 3 | 4 | 1 | 4 | 1.53 | E
2661 | 33415 | 3 | 3 | 4 | 1 | 5 | 1.53 | E
2662 | 33416 | 3 | 3 | 4 | 1 | 6 | 1.48 | E
2663 | 33417 | 3 | 3 | 4 | 1 | 7 | 1.52 | E
2664 | 33418 | 3 | 3 | 4 | 1 | 8 | 1.47 | E
2665 | 33421 | 3 | 3 | 4 | 2 | 1 | 2.07 | G
2666 | 33422 | 3 | 3 | 4 | 2 | 2 | 1.94 | G
2667 | 33423 | 3 | 3 | 4 | 2 | 3 | 1.78 | G
2668 | 33424 | 3 | 3 | 4 | 2 | 4 | 1.72 | F
2669 | 33425 | 3 | 3 | 4 | 2 | 5 | 1.72 | F
2670 | 33426 | 3 | 3 | 4 | 2 | 6 | 1.67 | F
2671 | 33427 | 3 | 3 | 4 | 2 | 7 | 1.71 | F
2672 | 33428 | 3 | 3 | 4 | 2 | 8 | 1.66 | F
2673 | 33431 | 3 | 3 | 4 | 3 | 1 | 2.12 | G
2674 | 33432 | 3 | 3 | 4 | 3 | 2 | 2 | G
2675 | 33433 | 3 | 3 | 4 | 3 | 3 | 1.84 | G
2676 | 33434 | 3 | 3 | 4 | 3 | 4 | 1.78 | G
2677 | 33435 | 3 | 3 | 4 | 3 | 5 | 1.78 | G
2678 | 33436 | 3 | 3 | 4 | 3 | 6 | 1.74 | F
2679 | 33437 | 3 | 3 | 4 | 3 | 7 | 1.77 | G
2680 | 33438 | 3 | 3 | 4 | 3 | 8 | 1.73 | F
2681 | 33441 | 3 | 3 | 4 | 4 | 1 | 1.7 | F
2682 | 33442 | 3 | 3 | 4 | 4 | 2 | 1.57 | E
2683 | 33443 | 3 | 3 | 4 | 4 | 3 | 1.4 | D
2684 | 33444 | 3 | 3 | 4 | 4 | 4 | 1.34 | D
2685 | 33445 | 3 | 3 | 4 | 4 | 5 | 1.34 | D
2686 | 33446 | 3 | 3 | 4 | 4 | 6 | 1.29 | C
2687 | 33447 | 3 | 3 | 4 | 4 | 7 | 1.33 | D
2688 | 33448 | 3 | 3 | 4 | 4 | 8 | 1.28 | C
2689 | 33511 | 3 | 3 | 5 | 1 | 1 | 1.84 | G
2690 | 33512 | 3 | 3 | 5 | 1 | 2 | 1.73 | F
2691 | 33513 | 3 | 3 | 5 | 1 | 3 | 1.53 | E
2692 | 33514 | 3 | 3 | 5 | 1 | 4 | 1.47 | E
2693 | 33515 | 3 | 3 | 5 | 1 | 5 | 1.47 | E
2694 | 33516 | 3 | 3 | 5 | 1 | 6 | 1.43 | D
2695 | 33517 | 3 | 3 | 5 | 1 | 7 | 1.46 | E
2696 | 33518 | 3 | 3 | 5 | 1 | 8 | 1.42 | D
2697 | 33521 | 3 | 3 | 5 | 2 | 1 | 2.04 | G
2698 | 33522 | 3 | 3 | 5 | 2 | 2 | 1.91 | G
2699 | 33523 | 3 | 3 | 5 | 2 | 3 | 1.71 | F
2700 | 33524 | 3 | 3 | 5 | 2 | 4 | 1.65 | F
2701 | 33525 | 3 | 3 | 5 | 2 | 5 | 1.65 | F
2702 | 33526 | 3 | 3 | 5 | 2 | 6 | 1.61 | F
2703 | 33527 | 3 | 3 | 5 | 2 | 7 | 1.64 | F
2704 | 33528 | 3 | 3 | 5 | 2 | 8 | 1.6 | E
2705 | 33531 | 3 | 3 | 5 | 3 | 1 | 2.08 | G
2706 | 33532 | 3 | 3 | 5 | 3 | 2 | 1.96 | G
2707 | 33533 | 3 | 3 | 5 | 3 | 3 | 1.77 | G
2708 | 33534 | 3 | 3 | 5 | 3 | 4 | 1.72 | F
2709 | 33535 | 3 | 3 | 5 | 3 | 5 | 1.72 | F
2710 | 33536 | 3 | 3 | 5 | 3 | 6 | 1.67 | F
2711 | 33537 | 3 | 3 | 5 | 3 | 7 | 1.71 | F
2712 | 33538 | 3 | 3 | 5 | 3 | 8 | 1.68 | F
2713 | 33541 | 3 | 3 | 5 | 4 | 1 | 1.66 | F
2714 | 33542 | 3 | 3 | 5 | 4 | 2 | 1.53 | E
2715 | 33543 | 3 | 3 | 5 | 4 | 3 | 1.34 | D
2716 | 33544 | 3 | 3 | 5 | 4 | 4 | 1.28 | C
2717 | 33545 | 3 | 3 | 5 | 4 | 5 | 1.28 | C
2718 | 33546 | 3 | 3 | 5 | 4 | 6 | 1.24 | C
2719 | 33547 | 3 | 3 | 5 | 4 | 7 | 1.27 | C
2720 | 33548 | 3 | 3 | 5 | 4 | 8 | 1.23 | C
2721 | 34111 | 3 | 4 | 1 | 1 | 1 | 2.43 | G
2722 | 34112 | 3 | 4 | 1 | 1 | 2 | 2.33 | G
2723 | 34113 | 3 | 4 | 1 | 1 | 3 | 2.22 | G
2724 | 34114 | 3 | 4 | 1 | 1 | 4 | 2.17 | G
2725 | 34115 | 3 | 4 | 1 | 1 | 5 | 2.17 | G
2726 | 34116 | 3 | 4 | 1 | 1 | 6 | 2.14 | G
2727 | 34117 | 3 | 4 | 1 | 1 | 7 | 2.17 | G
2728 | 34118 | 3 | 4 | 1 | 1 | 8 | 2.13 | G
2729 | 34121 | 3 | 4 | 1 | 2 | 1 | 2.61 | G
2730 | 34122 | 3 | 4 | 1 | 2 | 2 | 2.54 | G
2731 | 34123 | 3 | 4 | 1 | 2 | 3 | 2.4 | G
2732 | 34124 | 3 | 4 | 1 | 2 | 4 | 2.36 | G
2733 | 34125 | 3 | 4 | 1 | 2 | 5 | 2.36 | G
2734 | 34126 | 3 | 4 | 1 | 2 | 6 | 2.32 | G
2735 | 34127 | 3 | 4 | 1 | 2 | 7 | 2.35 | G
2736 | 34128 | 3 | 4 | 1 | 2 | 8 | 2.32 | G
2737 | 34131 | 3 | 4 | 1 | 3 | 1 | 2.69 | G
2738 | 34132 | 3 | 4 | 1 | 3 | 2 | 2.62 | G
2739 | 34133 | 3 | 4 | 1 | 3 | 3 | 2.49 | G
2740 | 34134 | 3 | 4 | 1 | 3 | 4 | 2.44 | G
2741 | 34135 | 3 | 4 | 1 | 3 | 5 | 2.44 | G
2742 | 34136 | 3 | 4 | 1 | 3 | 6 | 2.41 | G
2743 | 34137 | 3 | 4 | 1 | 3 | 7 | 2.43 | G
2744 | 34138 | 3 | 4 | 1 | 3 | 8 | 2.4 | G
2745 | 34141 | 3 | 4 | 1 | 4 | 1 | 2.26 | G
2746 | 34142 | 3 | 4 | 1 | 4 | 2 | 2.17 | G
2747 | 34143 | 3 | 4 | 1 | 4 | 3 | 2.02 | G
2748 | 34144 | 3 | 4 | 1 | 4 | 4 | 1.98 | G
2749 | 34145 | 3 | 4 | 1 | 4 | 5 | 1.97 | G
2750 | 34146 | 3 | 4 | 1 | 4 | 6 | 1.94 | G
2751 | 34147 | 3 | 4 | 1 | 4 | 7 | 1.97 | G
2752 | 34148 | 3 | 4 | 1 | 4 | 8 | 1.94 | G
2753 | 34211 | 3 | 4 | 2 | 1 | 1 | 1.88 | G
2754 | 34212 | 3 | 4 | 2 | 1 | 2 | 1.79 | G
2755 | 34213 | 3 | 4 | 2 | 1 | 3 | 1.66 | F
2756 | 34214 | 3 | 4 | 2 | 1 | 4 | 1.61 | F
2757 | 34215 | 3 | 4 | 2 | 1 | 5 | 1.61 | F
2758 | 34216 | 3 | 4 | 2 | 1 | 6 | 1.57 | E
2759 | 34217 | 3 | 4 | 2 | 1 | 7 | 1.6 | E
2760 | 34218 | 3 | 4 | 2 | 1 | 8 | 1.57 | E
2761 | 34221 | 3 | 4 | 2 | 2 | 1 | 2.06 | G
2762 | 34222 | 3 | 4 | 2 | 2 | 2 | 1.98 | G
2763 | 34223 | 3 | 4 | 2 | 2 | 3 | 1.84 | G
2764 | 34224 | 3 | 4 | 2 | 2 | 4 | 1.79 | G
2765 | 34225 | 3 | 4 | 2 | 2 | 5 | 1.79 | G
2766 | 34226 | 3 | 4 | 2 | 2 | 6 | 1.76 | G
2767 | 34227 | 3 | 4 | 2 | 2 | 7 | 1.79 | G
2768 | 34228 | 3 | 4 | 2 | 2 | 8 | 1.75 | F
2769 | 34231 | 3 | 4 | 2 | 3 | 1 | 2.14 | G
2770 | 34232 | 3 | 4 | 2 | 3 | 2 | 2.06 | G
2771 | 34233 | 3 | 4 | 2 | 3 | 3 | 1.92 | G
2772 | 34234 | 3 | 4 | 2 | 3 | 4 | 1.88 | G
2773 | 34235 | 3 | 4 | 2 | 3 | 5 | 1.88 | G
2774 | 34236 | 3 | 4 | 2 | 3 | 6 | 1.84 | G
2775 | 34237 | 3 | 4 | 2 | 3 | 7 | 1.87 | G
2776 | 34238 | 3 | 4 | 2 | 3 | 8 | 1.84 | G
2777 | 34241 | 3 | 4 | 2 | 4 | 1 | 1.7 | F
2778 | 34242 | 3 | 4 | 2 | 4 | 2 | 1.61 | F
2779 | 34243 | 3 | 4 | 2 | 4 | 3 | 1.48 | E
2780 | 34244 | 3 | 4 | 2 | 4 | 4 | 1.43 | D
2781 | 34245 | 3 | 4 | 2 | 4 | 5 | 1.43 | D
2782 | 34246 | 3 | 4 | 2 | 4 | 6 | 1.39 | D
2783 | 34247 | 3 | 4 | 2 | 4 | 7 | 1.42 | D
2784 | 34248 | 3 | 4 | 2 | 4 | 8 | 1.38 | D
2785 | 34311 | 3 | 4 | 3 | 1 | 1 | 1.68 | F
2786 | 34312 | 3 | 4 | 3 | 1 | 2 | 1.58 | E
2787 | 34313 | 3 | 4 | 3 | 1 | 3 | 1.44 | D
2788 | 34314 | 3 | 4 | 3 | 1 | 4 | 1.39 | D
2789 | 34315 | 3 | 4 | 3 | 1 | 5 | 1.39 | D
2790 | 34316 | 3 | 4 | 3 | 1 | 6 | 1.36 | D
2791 | 34317 | 3 | 4 | 3 | 1 | 7 | 1.39 | D
2792 | 34318 | 3 | 4 | 3 | 1 | 8 | 1.36 | D
2793 | 34321 | 3 | 4 | 3 | 2 | 1 | 1.86 | G
2794 | 34322 | 3 | 4 | 3 | 2 | 2 | 1.76 | G
2795 | 34323 | 3 | 4 | 3 | 2 | 3 | 1.63 | F
2796 | 34324 | 3 | 4 | 3 | 2 | 4 | 1.58 | E
2797 | 34325 | 3 | 4 | 3 | 2 | 5 | 1.58 | E
2798 | 34326 | 3 | 4 | 3 | 2 | 6 | 1.55 | E
2799 | 34327 | 3 | 4 | 3 | 2 | 7 | 1.58 | E
2800 | 34328 | 3 | 4 | 3 | 2 | 8 | 1.54 | E
2801 | 34331 | 3 | 4 | 3 | 3 | 1 | 1.94 | G
2802 | 34332 | 3 | 4 | 3 | 3 | 2 | 1.84 | G
2803 | 34333 | 3 | 4 | 3 | 3 | 3 | 1.71 | F
2804 | 34334 | 3 | 4 | 3 | 3 | 4 | 1.67 | F
2805 | 34335 | 3 | 4 | 3 | 3 | 5 | 1.67 | F
2806 | 34336 | 3 | 4 | 3 | 3 | 6 | 1.63 | F
2807 | 34337 | 3 | 4 | 3 | 3 | 7 | 1.66 | F
2808 | 34338 | 3 | 4 | 3 | 3 | 8 | 1.63 | F
2809 | 34341 | 3 | 4 | 3 | 4 | 1 | 1.5 | E
2810 | 34342 | 3 | 4 | 3 | 4 | 2 | 1.4 | D
2811 | 34343 | 3 | 4 | 3 | 4 | 3 | 1.26 | C
2812 | 34344 | 3 | 4 | 3 | 4 | 4 | 1.21 | C
2813 | 34345 | 3 | 4 | 3 | 4 | 5 | 1.21 | C
2814 | 34346 | 3 | 4 | 3 | 4 | 6 | 1.18 | C
2815 | 34347 | 3 | 4 | 3 | 4 | 7 | 1.21 | C
2816 | 34348 | 3 | 4 | 3 | 4 | 8 | 1.17 | C
2817 | 34411 | 3 | 4 | 4 | 1 | 1 | 1.64 | F
2818 | 34412 | 3 | 4 | 4 | 1 | 2 | 1.55 | E
2819 | 34413 | 3 | 4 | 4 | 1 | 3 | 1.4 | D
2820 | 34414 | 3 | 4 | 4 | 1 | 4 | 1.36 | D
2821 | 34415 | 3 | 4 | 4 | 1 | 5 | 1.36 | D
2822 | 34416 | 3 | 4 | 4 | 1 | 6 | 1.32 | D
2823 | 34417 | 3 | 4 | 4 | 1 | 7 | 1.35 | D
2824 | 34418 | 3 | 4 | 4 | 1 | 8 | 1.31 | D
2825 | 34421 | 3 | 4 | 4 | 2 | 1 | 1.82 | G
2826 | 34422 | 3 | 4 | 4 | 2 | 2 | 1.73 | F
2827 | 34423 | 3 | 4 | 4 | 2 | 3 | 1.6 | E
2828 | 34424 | 3 | 4 | 4 | 2 | 4 | 1.55 | E
2829 | 34425 | 3 | 4 | 4 | 2 | 5 | 1.55 | E
2830 | 34426 | 3 | 4 | 4 | 2 | 6 | 1.51 | E
2831 | 34427 | 3 | 4 | 4 | 2 | 7 | 1.54 | E
2832 | 34428 | 3 | 4 | 4 | 2 | 8 | 1.5 | E
2833 | 34431 | 3 | 4 | 4 | 3 | 1 | 1.9 | G
2834 | 34432 | 3 | 4 | 4 | 3 | 2 | 1.81 | G
2835 | 34433 | 3 | 4 | 4 | 3 | 3 | 1.68 | F
2836 | 34434 | 3 | 4 | 4 | 3 | 4 | 1.63 | F
2837 | 34435 | 3 | 4 | 4 | 3 | 5 | 1.63 | F
2838 | 34436 | 3 | 4 | 4 | 3 | 6 | 1.59 | E
2839 | 34437 | 3 | 4 | 4 | 3 | 7 | 1.62 | F
2840 | 34438 | 3 | 4 | 4 | 3 | 8 | 1.59 | E
2841 | 34441 | 3 | 4 | 4 | 4 | 1 | 1.47 | E
2842 | 34442 | 3 | 4 | 4 | 4 | 2 | 1.37 | D
2843 | 34443 | 3 | 4 | 4 | 4 | 3 | 1.23 | C
2844 | 34444 | 3 | 4 | 4 | 4 | 4 | 1.18 | C
2845 | 34445 | 3 | 4 | 4 | 4 | 5 | 1.18 | C
2846 | 34446 | 3 | 4 | 4 | 4 | 6 | 1.14 | B
2847 | 34447 | 3 | 4 | 4 | 4 | 7 | 1.17 | C
2848 | 34448 | 3 | 4 | 4 | 4 | 8 | 1.13 | B
2849 | 34511 | 3 | 4 | 5 | 1 | 1 | 1.56 | E
2850 | 34512 | 3 | 4 | 5 | 1 | 2 | 1.48 | E
2851 | 34513 | 3 | 4 | 5 | 1 | 3 | 1.33 | D
2852 | 34514 | 3 | 4 | 5 | 1 | 4 | 1.29 | C
2853 | 34515 | 3 | 4 | 5 | 1 | 5 | 1.29 | C
2854 | 34516 | 3 | 4 | 5 | 1 | 6 | 1.25 | C
2855 | 34517 | 3 | 4 | 5 | 1 | 7 | 1.28 | C
2856 | 34518 | 3 | 4 | 5 | 1 | 8 | 1.24 | C
2857 | 34521 | 3 | 4 | 5 | 2 | 1 | 1.76 | G
2858 | 34522 | 3 | 4 | 5 | 2 | 2 | 1.66 | F
2859 | 34523 | 3 | 4 | 5 | 2 | 3 | 1.52 | E
2860 | 34524 | 3 | 4 | 5 | 2 | 4 | 1.47 | E
2861 | 34525 | 3 | 4 | 5 | 2 | 5 | 1.47 | E
2862 | 34526 | 3 | 4 | 5 | 2 | 6 | 1.43 | D
2863 | 34527 | 3 | 4 | 5 | 2 | 7 | 1.46 | E
2864 | 34528 | 3 | 4 | 5 | 2 | 8 | 1.43 | D
2865 | 34531 | 3 | 4 | 5 | 3 | 1 | 1.84 | G
2866 | 34532 | 3 | 4 | 5 | 3 | 2 | 1.74 | F
2867 | 34533 | 3 | 4 | 5 | 3 | 3 | 1.6 | E
2868 | 34534 | 3 | 4 | 5 | 3 | 4 | 1.55 | E
2869 | 34535 | 3 | 4 | 5 | 3 | 5 | 1.55 | E
2870 | 34536 | 3 | 4 | 5 | 3 | 6 | 1.51 | E
2871 | 34537 | 3 | 4 | 5 | 3 | 7 | 1.54 | E
2872 | 34538 | 3 | 4 | 5 | 3 | 8 | 1.52 | E
2873 | 34541 | 3 | 4 | 5 | 4 | 1 | 1.41 | D
2874 | 34542 | 3 | 4 | 5 | 4 | 2 | 1.31 | D
2875 | 34543 | 3 | 4 | 5 | 4 | 3 | 1.16 | C
2876 | 34544 | 3 | 4 | 5 | 4 | 4 | 1.11 | B
2877 | 34545 | 3 | 4 | 5 | 4 | 5 | 1.11 | B
2878 | 34546 | 3 | 4 | 5 | 4 | 6 | 1.07 | B
2879 | 34547 | 3 | 4 | 5 | 4 | 7 | 1.1 | B
2880 | 34548 | 3 | 4 | 5 | 4 | 8 | 1.07 | B
2881 | 35111 | 3 | 5 | 1 | 1 | 1 | 2.63 | G
2882 | 35112 | 3 | 5 | 1 | 1 | 2 | 2.52 | G
2883 | 35113 | 3 | 5 | 1 | 1 | 3 | 2.4 | G
2884 | 35114 | 3 | 5 | 1 | 1 | 4 | 2.36 | G
2885 | 35115 | 3 | 5 | 1 | 1 | 5 | 2.35 | G
2886 | 35116 | 3 | 5 | 1 | 1 | 6 | 2.32 | G
2887 | 35117 | 3 | 5 | 1 | 1 | 7 | 2.35 | G
2888 | 35118 | 3 | 5 | 1 | 1 | 8 | 2.31 | G
2889 | 35121 | 3 | 5 | 1 | 2 | 1 | 2.82 | G
2890 | 35122 | 3 | 5 | 1 | 2 | 2 | 2.73 | G
2891 | 35123 | 3 | 5 | 1 | 2 | 3 | 2.59 | G
2892 | 35124 | 3 | 5 | 1 | 2 | 4 | 2.54 | G
2893 | 35125 | 3 | 5 | 1 | 2 | 5 | 2.54 | G
2894 | 35126 | 3 | 5 | 1 | 2 | 6 | 2.51 | G
2895 | 35127 | 3 | 5 | 1 | 2 | 7 | 2.54 | G
2896 | 35128 | 3 | 5 | 1 | 2 | 8 | 2.5 | G
2897 | 35131 | 3 | 5 | 1 | 3 | 1 | 2.84 | G
2898 | 35132 | 3 | 5 | 1 | 3 | 2 | 2.77 | G
2899 | 35133 | 3 | 5 | 1 | 3 | 3 | 2.63 | G
2900 | 35134 | 3 | 5 | 1 | 3 | 4 | 2.58 | G
2901 | 35135 | 3 | 5 | 1 | 3 | 5 | 2.58 | G
2902 | 35136 | 3 | 5 | 1 | 3 | 6 | 2.55 | G
2903 | 35137 | 3 | 5 | 1 | 3 | 7 | 2.58 | G
2904 | 35138 | 3 | 5 | 1 | 3 | 8 | 2.54 | G
2905 | 35141 | 3 | 5 | 1 | 4 | 1 | 2.39 | G
2906 | 35142 | 3 | 5 | 1 | 4 | 2 | 2.3 | G
2907 | 35143 | 3 | 5 | 1 | 4 | 3 | 2.14 | G
2908 | 35144 | 3 | 5 | 1 | 4 | 4 | 2.1 | G
2909 | 35145 | 3 | 5 | 1 | 4 | 5 | 2.1 | G
2910 | 35146 | 3 | 5 | 1 | 4 | 6 | 2.06 | G
2911 | 35147 | 3 | 5 | 1 | 4 | 7 | 2.09 | G
2912 | 35148 | 3 | 5 | 1 | 4 | 8 | 2.05 | G
2913 | 35211 | 3 | 5 | 2 | 1 | 1 | 2.07 | G
2914 | 35212 | 3 | 5 | 2 | 1 | 2 | 1.97 | G
2915 | 35213 | 3 | 5 | 2 | 1 | 3 | 1.83 | G
2916 | 35214 | 3 | 5 | 2 | 1 | 4 | 1.77 | G
2917 | 35215 | 3 | 5 | 2 | 1 | 5 | 1.77 | G
2918 | 35216 | 3 | 5 | 2 | 1 | 6 | 1.74 | F
2919 | 35217 | 3 | 5 | 2 | 1 | 7 | 1.76 | G
2920 | 35218 | 3 | 5 | 2 | 1 | 8 | 1.73 | F
2921 | 35221 | 3 | 5 | 2 | 2 | 1 | 2.26 | G
2922 | 35222 | 3 | 5 | 2 | 2 | 2 | 2.17 | G
2923 | 35223 | 3 | 5 | 2 | 2 | 3 | 2.02 | G
2924 | 35224 | 3 | 5 | 2 | 2 | 4 | 1.96 | G
2925 | 35225 | 3 | 5 | 2 | 2 | 5 | 1.96 | G
2926 | 35226 | 3 | 5 | 2 | 2 | 6 | 1.92 | G
2927 | 35227 | 3 | 5 | 2 | 2 | 7 | 1.95 | G
2928 | 35228 | 3 | 5 | 2 | 2 | 8 | 1.92 | G
2929 | 35231 | 3 | 5 | 2 | 3 | 1 | 2.3 | G
2930 | 35232 | 3 | 5 | 2 | 3 | 2 | 2.2 | G
2931 | 35233 | 3 | 5 | 2 | 3 | 3 | 2.05 | G
2932 | 35234 | 3 | 5 | 2 | 3 | 4 | 2 | G
2933 | 35235 | 3 | 5 | 2 | 3 | 5 | 2 | G
2934 | 35236 | 3 | 5 | 2 | 3 | 6 | 1.96 | G
2935 | 35237 | 3 | 5 | 2 | 3 | 7 | 1.99 | G
2936 | 35238 | 3 | 5 | 2 | 3 | 8 | 1.95 | G
2937 | 35241 | 3 | 5 | 2 | 4 | 1 | 1.82 | G
2938 | 35242 | 3 | 5 | 2 | 4 | 2 | 1.74 | F
2939 | 35243 | 3 | 5 | 2 | 4 | 3 | 1.58 | E
2940 | 35244 | 3 | 5 | 2 | 4 | 4 | 1.52 | E
2941 | 35245 | 3 | 5 | 2 | 4 | 5 | 1.52 | E
2942 | 35246 | 3 | 5 | 2 | 4 | 6 | 1.48 | E
2943 | 35247 | 3 | 5 | 2 | 4 | 7 | 1.52 | E
2944 | 35248 | 3 | 5 | 2 | 4 | 8 | 1.48 | E
2945 | 35311 | 3 | 5 | 3 | 1 | 1 | 1.86 | G
2946 | 35312 | 3 | 5 | 3 | 1 | 2 | 1.75 | F
2947 | 35313 | 3 | 5 | 3 | 1 | 3 | 1.6 | E
2948 | 35314 | 3 | 5 | 3 | 1 | 4 | 1.55 | E
2949 | 35315 | 3 | 5 | 3 | 1 | 5 | 1.55 | E
2950 | 35316 | 3 | 5 | 3 | 1 | 6 | 1.52 | E
2951 | 35317 | 3 | 5 | 3 | 1 | 7 | 1.54 | E
2952 | 35318 | 3 | 5 | 3 | 1 | 8 | 1.51 | E
2953 | 35321 | 3 | 5 | 3 | 2 | 1 | 2.05 | G
2954 | 35322 | 3 | 5 | 3 | 2 | 2 | 1.94 | G
2955 | 35323 | 3 | 5 | 3 | 2 | 3 | 1.79 | G
2956 | 35324 | 3 | 5 | 3 | 2 | 4 | 1.74 | F
2957 | 35325 | 3 | 5 | 3 | 2 | 5 | 1.74 | F
2958 | 35326 | 3 | 5 | 3 | 2 | 6 | 1.7 | F
2959 | 35327 | 3 | 5 | 3 | 2 | 7 | 1.74 | F
2960 | 35328 | 3 | 5 | 3 | 2 | 8 | 1.7 | F
2961 | 35331 | 3 | 5 | 3 | 3 | 1 | 2.07 | G
2962 | 35332 | 3 | 5 | 3 | 3 | 2 | 1.97 | G
2963 | 35333 | 3 | 5 | 3 | 3 | 3 | 1.83 | G
2964 | 35334 | 3 | 5 | 3 | 3 | 4 | 1.78 | G
2965 | 35335 | 3 | 5 | 3 | 3 | 5 | 1.78 | G
2966 | 35336 | 3 | 5 | 3 | 3 | 6 | 1.74 | F
2967 | 35337 | 3 | 5 | 3 | 3 | 7 | 1.77 | G
2968 | 35338 | 3 | 5 | 3 | 3 | 8 | 1.73 | F
2969 | 35341 | 3 | 5 | 3 | 4 | 1 | 1.61 | F
2970 | 35342 | 3 | 5 | 3 | 4 | 2 | 1.51 | E
2971 | 35343 | 3 | 5 | 3 | 4 | 3 | 1.35 | D
2972 | 35344 | 3 | 5 | 3 | 4 | 4 | 1.3 | C
2973 | 35345 | 3 | 5 | 3 | 4 | 5 | 1.3 | C
2974 | 35346 | 3 | 5 | 3 | 4 | 6 | 1.27 | C
2975 | 35347 | 3 | 5 | 3 | 4 | 7 | 1.29 | C
2976 | 35348 | 3 | 5 | 3 | 4 | 8 | 1.27 | C
2977 | 35411 | 3 | 5 | 4 | 1 | 1 | 1.83 | G
2978 | 35412 | 3 | 5 | 4 | 1 | 2 | 1.72 | F
2979 | 35413 | 3 | 5 | 4 | 1 | 3 | 1.56 | E
2980 | 35414 | 3 | 5 | 4 | 1 | 4 | 1.51 | E
2981 | 35415 | 3 | 5 | 4 | 1 | 5 | 1.51 | E
2982 | 35416 | 3 | 5 | 4 | 1 | 6 | 1.47 | E
2983 | 35417 | 3 | 5 | 4 | 1 | 7 | 1.5 | E
2984 | 35418 | 3 | 5 | 4 | 1 | 8 | 1.47 | E
2985 | 35421 | 3 | 5 | 4 | 2 | 1 | 2.02 | G
2986 | 35422 | 3 | 5 | 4 | 2 | 2 | 1.91 | G
2987 | 35423 | 3 | 5 | 4 | 2 | 3 | 1.77 | G
2988 | 35424 | 3 | 5 | 4 | 2 | 4 | 1.71 | F
2989 | 35425 | 3 | 5 | 4 | 2 | 5 | 1.71 | F
2990 | 35426 | 3 | 5 | 4 | 2 | 6 | 1.67 | F
2991 | 35427 | 3 | 5 | 4 | 2 | 7 | 1.7 | F
2992 | 35428 | 3 | 5 | 4 | 2 | 8 | 1.66 | F
2993 | 35431 | 3 | 5 | 4 | 3 | 1 | 2.04 | G
2994 | 35432 | 3 | 5 | 4 | 3 | 2 | 1.93 | G
2995 | 35433 | 3 | 5 | 4 | 3 | 3 | 1.79 | G
2996 | 35434 | 3 | 5 | 4 | 3 | 4 | 1.74 | F
2997 | 35435 | 3 | 5 | 4 | 3 | 5 | 1.74 | F
2998 | 35436 | 3 | 5 | 4 | 3 | 6 | 1.7 | F
2999 | 35437 | 3 | 5 | 4 | 3 | 7 | 1.73 | F
3000 | 35438 | 3 | 5 | 4 | 3 | 8 | 1.69 | F
3001 | 35441 | 3 | 5 | 4 | 4 | 1 | 1.58 | E
3002 | 35442 | 3 | 5 | 4 | 4 | 2 | 1.47 | E
3003 | 35443 | 3 | 5 | 4 | 4 | 3 | 1.32 | D
3004 | 35444 | 3 | 5 | 4 | 4 | 4 | 1.27 | C
3005 | 35445 | 3 | 5 | 4 | 4 | 5 | 1.26 | C
3006 | 35446 | 3 | 5 | 4 | 4 | 6 | 1.22 | C
3007 | 35447 | 3 | 5 | 4 | 4 | 7 | 1.26 | C
3008 | 35448 | 3 | 5 | 4 | 4 | 8 | 1.22 | C
3009 | 35511 | 3 | 5 | 5 | 1 | 1 | 1.76 | G
3010 | 35512 | 3 | 5 | 5 | 1 | 2 | 1.67 | F
3011 | 35513 | 3 | 5 | 5 | 1 | 3 | 1.5 | E
3012 | 35514 | 3 | 5 | 5 | 1 | 4 | 1.44 | D
3013 | 35515 | 3 | 5 | 5 | 1 | 5 | 1.44 | D
3014 | 35516 | 3 | 5 | 5 | 1 | 6 | 1.4 | D
3015 | 35517 | 3 | 5 | 5 | 1 | 7 | 1.44 | D
3016 | 35518 | 3 | 5 | 5 | 1 | 8 | 1.4 | D
3017 | 35521 | 3 | 5 | 5 | 2 | 1 | 1.96 | G
3018 | 35522 | 3 | 5 | 5 | 2 | 2 | 1.85 | G
3019 | 35523 | 3 | 5 | 5 | 2 | 3 | 1.68 | F
3020 | 35524 | 3 | 5 | 5 | 2 | 4 | 1.63 | F
3021 | 35525 | 3 | 5 | 5 | 2 | 5 | 1.63 | F
3022 | 35526 | 3 | 5 | 5 | 2 | 6 | 1.59 | E
3023 | 35527 | 3 | 5 | 5 | 2 | 7 | 1.62 | F
3024 | 35528 | 3 | 5 | 5 | 2 | 8 | 1.58 | E
3025 | 35531 | 3 | 5 | 5 | 3 | 1 | 1.98 | G
3026 | 35532 | 3 | 5 | 5 | 3 | 2 | 1.87 | G
3027 | 35533 | 3 | 5 | 5 | 3 | 3 | 1.71 | F
3028 | 35534 | 3 | 5 | 5 | 3 | 4 | 1.66 | F
3029 | 35535 | 3 | 5 | 5 | 3 | 5 | 1.66 | F
3030 | 35536 | 3 | 5 | 5 | 3 | 6 | 1.63 | F
3031 | 35537 | 3 | 5 | 5 | 3 | 7 | 1.65 | F
3032 | 35538 | 3 | 5 | 5 | 3 | 8 | 1.62 | F
3033 | 35541 | 3 | 5 | 5 | 4 | 1 | 1.53 | E
3034 | 35542 | 3 | 5 | 5 | 4 | 2 | 1.41 | D
3035 | 35543 | 3 | 5 | 5 | 4 | 3 | 1.25 | C
3036 | 35544 | 3 | 5 | 5 | 4 | 4 | 1.2 | C
3037 | 35545 | 3 | 5 | 5 | 4 | 5 | 1.2 | C
3038 | 35546 | 3 | 5 | 5 | 4 | 6 | 1.16 | C
3039 | 35547 | 3 | 5 | 5 | 4 | 7 | 1.19 | C
3040 | 35548 | 3 | 5 | 5 | 4 | 8 | 1.15 | B
3041 | 36111 | 3 | 6 | 1 | 1 | 1 | 2.76 | G
3042 | 36112 | 3 | 6 | 1 | 1 | 2 | 2.63 | G
3043 | 36113 | 3 | 6 | 1 | 1 | 3 | 2.5 | G
3044 | 36114 | 3 | 6 | 1 | 1 | 4 | 2.45 | G
3045 | 36115 | 3 | 6 | 1 | 1 | 5 | 2.45 | G
3046 | 36116 | 3 | 6 | 1 | 1 | 6 | 2.4 | G
3047 | 36117 | 3 | 6 | 1 | 1 | 7 | 2.44 | G
3048 | 36118 | 3 | 6 | 1 | 1 | 8 | 2.4 | G
3049 | 36121 | 3 | 6 | 1 | 2 | 1 | 2.94 | G
3050 | 36122 | 3 | 6 | 1 | 2 | 2 | 2.84 | G
3051 | 36123 | 3 | 6 | 1 | 2 | 3 | 2.69 | G
3052 | 36124 | 3 | 6 | 1 | 2 | 4 | 2.63 | G
3053 | 36125 | 3 | 6 | 1 | 2 | 5 | 2.63 | G
3054 | 36126 | 3 | 6 | 1 | 2 | 6 | 2.59 | G
3055 | 36127 | 3 | 6 | 1 | 2 | 7 | 2.63 | G
3056 | 36128 | 3 | 6 | 1 | 2 | 8 | 2.59 | G
3057 | 36131 | 3 | 6 | 1 | 3 | 1 | 2.96 | G
3058 | 36132 | 3 | 6 | 1 | 3 | 2 | 2.88 | G
3059 | 36133 | 3 | 6 | 1 | 3 | 3 | 2.72 | G
3060 | 36134 | 3 | 6 | 1 | 3 | 4 | 2.67 | G
3061 | 36135 | 3 | 6 | 1 | 3 | 5 | 2.67 | G
3062 | 36136 | 3 | 6 | 1 | 3 | 6 | 2.63 | G
3063 | 36137 | 3 | 6 | 1 | 3 | 7 | 2.66 | G
3064 | 36138 | 3 | 6 | 1 | 3 | 8 | 2.62 | G
3065 | 36141 | 3 | 6 | 1 | 4 | 1 | 2.51 | G
3066 | 36142 | 3 | 6 | 1 | 4 | 2 | 2.4 | G
3067 | 36143 | 3 | 6 | 1 | 4 | 3 | 2.23 | G
3068 | 36144 | 3 | 6 | 1 | 4 | 4 | 2.19 | G
3069 | 36145 | 3 | 6 | 1 | 4 | 5 | 2.18 | G
3070 | 36146 | 3 | 6 | 1 | 4 | 6 | 2.14 | G
3071 | 36147 | 3 | 6 | 1 | 4 | 7 | 2.18 | G
3072 | 36148 | 3 | 6 | 1 | 4 | 8 | 2.14 | G
3073 | 36211 | 3 | 6 | 2 | 1 | 1 | 2.23 | G
3074 | 36212 | 3 | 6 | 2 | 1 | 2 | 2.12 | G
3075 | 36213 | 3 | 6 | 2 | 1 | 3 | 1.95 | G
3076 | 36214 | 3 | 6 | 2 | 1 | 4 | 1.89 | G
3077 | 36215 | 3 | 6 | 2 | 1 | 5 | 1.89 | G
3078 | 36216 | 3 | 6 | 2 | 1 | 6 | 1.85 | G
3079 | 36217 | 3 | 6 | 2 | 1 | 7 | 1.88 | G
3080 | 36218 | 3 | 6 | 2 | 1 | 8 | 1.84 | G
3081 | 36221 | 3 | 6 | 2 | 2 | 1 | 2.42 | G
3082 | 36222 | 3 | 6 | 2 | 2 | 2 | 2.32 | G
3083 | 36223 | 3 | 6 | 2 | 2 | 3 | 2.14 | G
3084 | 36224 | 3 | 6 | 2 | 2 | 4 | 2.08 | G
3085 | 36225 | 3 | 6 | 2 | 2 | 5 | 2.08 | G
3086 | 36226 | 3 | 6 | 2 | 2 | 6 | 2.04 | G
3087 | 36227 | 3 | 6 | 2 | 2 | 7 | 2.07 | G
3088 | 36228 | 3 | 6 | 2 | 2 | 8 | 2.03 | G
3089 | 36231 | 3 | 6 | 2 | 3 | 1 | 2.45 | G
3090 | 36232 | 3 | 6 | 2 | 3 | 2 | 2.33 | G
3091 | 36233 | 3 | 6 | 2 | 3 | 3 | 2.16 | G
3092 | 36234 | 3 | 6 | 2 | 3 | 4 | 2.11 | G
3093 | 36235 | 3 | 6 | 2 | 3 | 5 | 2.11 | G
3094 | 36236 | 3 | 6 | 2 | 3 | 6 | 2.07 | G
3095 | 36237 | 3 | 6 | 2 | 3 | 7 | 2.1 | G
3096 | 36238 | 3 | 6 | 2 | 3 | 8 | 2.06 | G
3097 | 36241 | 3 | 6 | 2 | 4 | 1 | 1.97 | G
3098 | 36242 | 3 | 6 | 2 | 4 | 2 | 1.87 | G
3099 | 36243 | 3 | 6 | 2 | 4 | 3 | 1.69 | F
3100 | 36244 | 3 | 6 | 2 | 4 | 4 | 1.63 | F
3101 | 36245 | 3 | 6 | 2 | 4 | 5 | 1.63 | F
3102 | 36246 | 3 | 6 | 2 | 4 | 6 | 1.58 | E
3103 | 36247 | 3 | 6 | 2 | 4 | 7 | 1.62 | F
3104 | 36248 | 3 | 6 | 2 | 4 | 8 | 1.58 | E
3105 | 36311 | 3 | 6 | 3 | 1 | 1 | 2.03 | G
3106 | 36312 | 3 | 6 | 3 | 1 | 2 | 1.9 | G
3107 | 36313 | 3 | 6 | 3 | 1 | 3 | 1.73 | F
3108 | 36314 | 3 | 6 | 3 | 1 | 4 | 1.67 | F
3109 | 36315 | 3 | 6 | 3 | 1 | 5 | 1.67 | F
3110 | 36316 | 3 | 6 | 3 | 1 | 6 | 1.63 | F
3111 | 36317 | 3 | 6 | 3 | 1 | 7 | 1.66 | F
3112 | 36318 | 3 | 6 | 3 | 1 | 8 | 1.62 | F
3113 | 36321 | 3 | 6 | 3 | 2 | 1 | 2.22 | G
3114 | 36322 | 3 | 6 | 3 | 2 | 2 | 2.09 | G
3115 | 36323 | 3 | 6 | 3 | 2 | 3 | 1.92 | G
3116 | 36324 | 3 | 6 | 3 | 2 | 4 | 1.87 | G
3117 | 36325 | 3 | 6 | 3 | 2 | 5 | 1.87 | G
3118 | 36326 | 3 | 6 | 3 | 2 | 6 | 1.82 | G
3119 | 36327 | 3 | 6 | 3 | 2 | 7 | 1.86 | G
3120 | 36328 | 3 | 6 | 3 | 2 | 8 | 1.81 | G
3121 | 36331 | 3 | 6 | 3 | 3 | 1 | 2.22 | G
3122 | 36332 | 3 | 6 | 3 | 3 | 2 | 2.1 | G
3123 | 36333 | 3 | 6 | 3 | 3 | 3 | 1.94 | G
3124 | 36334 | 3 | 6 | 3 | 3 | 4 | 1.89 | G
3125 | 36335 | 3 | 6 | 3 | 3 | 5 | 1.89 | G
3126 | 36336 | 3 | 6 | 3 | 3 | 6 | 1.85 | G
3127 | 36337 | 3 | 6 | 3 | 3 | 7 | 1.88 | G
3128 | 36338 | 3 | 6 | 3 | 3 | 8 | 1.84 | G
3129 | 36341 | 3 | 6 | 3 | 4 | 1 | 1.75 | F
3130 | 36342 | 3 | 6 | 3 | 4 | 2 | 1.64 | F
3131 | 36343 | 3 | 6 | 3 | 4 | 3 | 1.46 | E
3132 | 36344 | 3 | 6 | 3 | 4 | 4 | 1.41 | D
3133 | 36345 | 3 | 6 | 3 | 4 | 5 | 1.4 | D
3134 | 36346 | 3 | 6 | 3 | 4 | 6 | 1.38 | D
3135 | 36347 | 3 | 6 | 3 | 4 | 7 | 1.4 | D
3136 | 36348 | 3 | 6 | 3 | 4 | 8 | 1.37 | D
3137 | 36411 | 3 | 6 | 4 | 1 | 1 | 2 | G
3138 | 36412 | 3 | 6 | 4 | 1 | 2 | 1.88 | G
3139 | 36413 | 3 | 6 | 4 | 1 | 3 | 1.7 | F
3140 | 36414 | 3 | 6 | 4 | 1 | 4 | 1.64 | F
3141 | 36415 | 3 | 6 | 4 | 1 | 5 | 1.64 | F
3142 | 36416 | 3 | 6 | 4 | 1 | 6 | 1.59 | E
3143 | 36417 | 3 | 6 | 4 | 1 | 7 | 1.63 | F
3144 | 36418 | 3 | 6 | 4 | 1 | 8 | 1.58 | E
3145 | 36421 | 3 | 6 | 4 | 2 | 1 | 2.19 | G
3146 | 36422 | 3 | 6 | 4 | 2 | 2 | 2.06 | G
3147 | 36423 | 3 | 6 | 4 | 2 | 3 | 1.9 | G
3148 | 36424 | 3 | 6 | 4 | 2 | 4 | 1.84 | G
3149 | 36425 | 3 | 6 | 4 | 2 | 5 | 1.83 | G
3150 | 36426 | 3 | 6 | 4 | 2 | 6 | 1.79 | G
3151 | 36427 | 3 | 6 | 4 | 2 | 7 | 1.83 | G
3152 | 36428 | 3 | 6 | 4 | 2 | 8 | 1.78 | G
3153 | 36431 | 3 | 6 | 4 | 3 | 1 | 2.19 | G
3154 | 36432 | 3 | 6 | 4 | 3 | 2 | 2.07 | G
3155 | 36433 | 3 | 6 | 4 | 3 | 3 | 1.91 | G
3156 | 36434 | 3 | 6 | 4 | 3 | 4 | 1.86 | G
3157 | 36435 | 3 | 6 | 4 | 3 | 5 | 1.85 | G
3158 | 36436 | 3 | 6 | 4 | 3 | 6 | 1.81 | G
3159 | 36437 | 3 | 6 | 4 | 3 | 7 | 1.85 | G
3160 | 36438 | 3 | 6 | 4 | 3 | 8 | 1.8 | G
3161 | 36441 | 3 | 6 | 4 | 4 | 1 | 1.73 | F
3162 | 36442 | 3 | 6 | 4 | 4 | 2 | 1.61 | F
3163 | 36443 | 3 | 6 | 4 | 4 | 3 | 1.43 | D
3164 | 36444 | 3 | 6 | 4 | 4 | 4 | 1.38 | D
3165 | 36445 | 3 | 6 | 4 | 4 | 5 | 1.37 | D
3166 | 36446 | 3 | 6 | 4 | 4 | 6 | 1.33 | D
3167 | 36447 | 3 | 6 | 4 | 4 | 7 | 1.37 | D
3168 | 36448 | 3 | 6 | 4 | 4 | 8 | 1.32 | D
3169 | 36511 | 3 | 6 | 5 | 1 | 1 | 1.95 | G
3170 | 36512 | 3 | 6 | 5 | 1 | 2 | 1.84 | G
3171 | 36513 | 3 | 6 | 5 | 1 | 3 | 1.64 | F
3172 | 36514 | 3 | 6 | 5 | 1 | 4 | 1.58 | E
3173 | 36515 | 3 | 6 | 5 | 1 | 5 | 1.58 | E
3174 | 36516 | 3 | 6 | 5 | 1 | 6 | 1.53 | E
3175 | 36517 | 3 | 6 | 5 | 1 | 7 | 1.57 | E
3176 | 36518 | 3 | 6 | 5 | 1 | 8 | 1.52 | E
3177 | 36521 | 3 | 6 | 5 | 2 | 1 | 2.16 | G
3178 | 36522 | 3 | 6 | 5 | 2 | 2 | 2.02 | G
3179 | 36523 | 3 | 6 | 5 | 2 | 3 | 1.83 | G
3180 | 36524 | 3 | 6 | 5 | 2 | 4 | 1.77 | G
3181 | 36525 | 3 | 6 | 5 | 2 | 5 | 1.77 | G
3182 | 36526 | 3 | 6 | 5 | 2 | 6 | 1.72 | F
3183 | 36527 | 3 | 6 | 5 | 2 | 7 | 1.76 | G
3184 | 36528 | 3 | 6 | 5 | 2 | 8 | 1.71 | F
3185 | 36531 | 3 | 6 | 5 | 3 | 1 | 2.15 | G
3186 | 36532 | 3 | 6 | 5 | 3 | 2 | 2.02 | G
3187 | 36533 | 3 | 6 | 5 | 3 | 3 | 1.84 | G
3188 | 36534 | 3 | 6 | 5 | 3 | 4 | 1.78 | G
3189 | 36535 | 3 | 6 | 5 | 3 | 5 | 1.78 | G
3190 | 36536 | 3 | 6 | 5 | 3 | 6 | 1.75 | F
3191 | 36537 | 3 | 6 | 5 | 3 | 7 | 1.77 | G
3192 | 36538 | 3 | 6 | 5 | 3 | 8 | 1.74 | F
3193 | 36541 | 3 | 6 | 5 | 4 | 1 | 1.7 | F
3194 | 36542 | 3 | 6 | 5 | 4 | 2 | 1.56 | E
3195 | 36543 | 3 | 6 | 5 | 4 | 3 | 1.37 | D
3196 | 36544 | 3 | 6 | 5 | 4 | 4 | 1.32 | D
3197 | 36545 | 3 | 6 | 5 | 4 | 5 | 1.32 | D
3198 | 36546 | 3 | 6 | 5 | 4 | 6 | 1.27 | C
3199 | 36547 | 3 | 6 | 5 | 4 | 7 | 1.31 | D
3200 | 36548 | 3 | 6 | 5 | 4 | 8 | 1.26 | C
3201 | 37111 | 3 | 7 | 1 | 1 | 1 | 2.55 | G
3202 | 37112 | 3 | 7 | 1 | 1 | 2 | 2.45 | G
3203 | 37113 | 3 | 7 | 1 | 1 | 3 | 2.34 | G
3204 | 37114 | 3 | 7 | 1 | 1 | 4 | 2.3 | G
3205 | 37115 | 3 | 7 | 1 | 1 | 5 | 2.3 | G
3206 | 37116 | 3 | 7 | 1 | 1 | 6 | 2.26 | G
3207 | 37117 | 3 | 7 | 1 | 1 | 7 | 2.29 | G
3208 | 37118 | 3 | 7 | 1 | 1 | 8 | 2.25 | G
3209 | 37121 | 3 | 7 | 1 | 2 | 1 | 2.73 | G
3210 | 37122 | 3 | 7 | 1 | 2 | 2 | 2.66 | G
3211 | 37123 | 3 | 7 | 1 | 2 | 3 | 2.53 | G
3212 | 37124 | 3 | 7 | 1 | 2 | 4 | 2.48 | G
3213 | 37125 | 3 | 7 | 1 | 2 | 5 | 2.48 | G
3214 | 37126 | 3 | 7 | 1 | 2 | 6 | 2.45 | G
3215 | 37127 | 3 | 7 | 1 | 2 | 7 | 2.48 | G
3216 | 37128 | 3 | 7 | 1 | 2 | 8 | 2.44 | G
3217 | 37131 | 3 | 7 | 1 | 3 | 1 | 2.77 | G
3218 | 37132 | 3 | 7 | 1 | 3 | 2 | 2.71 | G
3219 | 37133 | 3 | 7 | 1 | 3 | 3 | 2.57 | G
3220 | 37134 | 3 | 7 | 1 | 3 | 4 | 2.53 | G
3221 | 37135 | 3 | 7 | 1 | 3 | 5 | 2.53 | G
3222 | 37136 | 3 | 7 | 1 | 3 | 6 | 2.49 | G
3223 | 37137 | 3 | 7 | 1 | 3 | 7 | 2.52 | G
3224 | 37138 | 3 | 7 | 1 | 3 | 8 | 2.49 | G
3225 | 37141 | 3 | 7 | 1 | 4 | 1 | 2.32 | G
3226 | 37142 | 3 | 7 | 1 | 4 | 2 | 2.23 | G
3227 | 37143 | 3 | 7 | 1 | 4 | 3 | 2.09 | G
3228 | 37144 | 3 | 7 | 1 | 4 | 4 | 2.04 | G
3229 | 37145 | 3 | 7 | 1 | 4 | 5 | 2.04 | G
3230 | 37146 | 3 | 7 | 1 | 4 | 6 | 2.01 | G
3231 | 37147 | 3 | 7 | 1 | 4 | 7 | 2.04 | G
3232 | 37148 | 3 | 7 | 1 | 4 | 8 | 2 | G
3233 | 37211 | 3 | 7 | 2 | 1 | 1 | 1.97 | G
3234 | 37212 | 3 | 7 | 2 | 1 | 2 | 1.88 | G
3235 | 37213 | 3 | 7 | 2 | 1 | 3 | 1.75 | F
3236 | 37214 | 3 | 7 | 2 | 1 | 4 | 1.7 | F
3237 | 37215 | 3 | 7 | 2 | 1 | 5 | 1.7 | F
3238 | 37216 | 3 | 7 | 2 | 1 | 6 | 1.66 | F
3239 | 37217 | 3 | 7 | 2 | 1 | 7 | 1.69 | F
3240 | 37218 | 3 | 7 | 2 | 1 | 8 | 1.66 | F
3241 | 37221 | 3 | 7 | 2 | 2 | 1 | 2.16 | G
3242 | 37222 | 3 | 7 | 2 | 2 | 2 | 2.07 | G
3243 | 37223 | 3 | 7 | 2 | 2 | 3 | 1.94 | G
3244 | 37224 | 3 | 7 | 2 | 2 | 4 | 1.89 | G
3245 | 37225 | 3 | 7 | 2 | 2 | 5 | 1.89 | G
3246 | 37226 | 3 | 7 | 2 | 2 | 6 | 1.85 | G
3247 | 37227 | 3 | 7 | 2 | 2 | 7 | 1.88 | G
3248 | 37228 | 3 | 7 | 2 | 2 | 8 | 1.84 | G
3249 | 37231 | 3 | 7 | 2 | 3 | 1 | 2.21 | G
3250 | 37232 | 3 | 7 | 2 | 3 | 2 | 2.11 | G
3251 | 37233 | 3 | 7 | 2 | 3 | 3 | 1.98 | G
3252 | 37234 | 3 | 7 | 2 | 3 | 4 | 1.93 | G
3253 | 37235 | 3 | 7 | 2 | 3 | 5 | 1.93 | G
3254 | 37236 | 3 | 7 | 2 | 3 | 6 | 1.89 | G
3255 | 37237 | 3 | 7 | 2 | 3 | 7 | 1.92 | G
3256 | 37238 | 3 | 7 | 2 | 3 | 8 | 1.89 | G
3257 | 37241 | 3 | 7 | 2 | 4 | 1 | 1.73 | F
3258 | 37242 | 3 | 7 | 2 | 4 | 2 | 1.66 | F
3259 | 37243 | 3 | 7 | 2 | 4 | 3 | 1.51 | E
3260 | 37244 | 3 | 7 | 2 | 4 | 4 | 1.46 | E
3261 | 37245 | 3 | 7 | 2 | 4 | 5 | 1.46 | E
3262 | 37246 | 3 | 7 | 2 | 4 | 6 | 1.42 | D
3263 | 37247 | 3 | 7 | 2 | 4 | 7 | 1.45 | D
3264 | 37248 | 3 | 7 | 2 | 4 | 8 | 1.41 | D
3265 | 37311 | 3 | 7 | 3 | 1 | 1 | 1.76 | G
3266 | 37312 | 3 | 7 | 3 | 1 | 2 | 1.66 | F
3267 | 37313 | 3 | 7 | 3 | 1 | 3 | 1.52 | E
3268 | 37314 | 3 | 7 | 3 | 1 | 4 | 1.47 | E
3269 | 37315 | 3 | 7 | 3 | 1 | 5 | 1.47 | E
3270 | 37316 | 3 | 7 | 3 | 1 | 6 | 1.44 | D
3271 | 37317 | 3 | 7 | 3 | 1 | 7 | 1.46 | E
3272 | 37318 | 3 | 7 | 3 | 1 | 8 | 1.43 | D
3273 | 37321 | 3 | 7 | 3 | 2 | 1 | 1.94 | G
3274 | 37322 | 3 | 7 | 3 | 2 | 2 | 1.84 | G
3275 | 37323 | 3 | 7 | 3 | 2 | 3 | 1.71 | F
3276 | 37324 | 3 | 7 | 3 | 2 | 4 | 1.66 | F
3277 | 37325 | 3 | 7 | 3 | 2 | 5 | 1.66 | F
3278 | 37326 | 3 | 7 | 3 | 2 | 6 | 1.63 | F
3279 | 37327 | 3 | 7 | 3 | 2 | 7 | 1.66 | F
3280 | 37328 | 3 | 7 | 3 | 2 | 8 | 1.62 | F
3281 | 37331 | 3 | 7 | 3 | 3 | 1 | 1.97 | G
3282 | 37332 | 3 | 7 | 3 | 3 | 2 | 1.88 | G
3283 | 37333 | 3 | 7 | 3 | 3 | 3 | 1.75 | F
3284 | 37334 | 3 | 7 | 3 | 3 | 4 | 1.71 | F
3285 | 37335 | 3 | 7 | 3 | 3 | 5 | 1.7 | F
3286 | 37336 | 3 | 7 | 3 | 3 | 6 | 1.67 | F
3287 | 37337 | 3 | 7 | 3 | 3 | 7 | 1.7 | F
3288 | 37338 | 3 | 7 | 3 | 3 | 8 | 1.66 | F
3289 | 37341 | 3 | 7 | 3 | 4 | 1 | 1.52 | E
3290 | 37342 | 3 | 7 | 3 | 4 | 2 | 1.42 | D
3291 | 37343 | 3 | 7 | 3 | 4 | 3 | 1.28 | C
3292 | 37344 | 3 | 7 | 3 | 4 | 4 | 1.23 | C
3293 | 37345 | 3 | 7 | 3 | 4 | 5 | 1.23 | C
3294 | 37346 | 3 | 7 | 3 | 4 | 6 | 1.21 | C
3295 | 37347 | 3 | 7 | 3 | 4 | 7 | 1.22 | C
3296 | 37348 | 3 | 7 | 3 | 4 | 8 | 1.2 | C
3297 | 37411 | 3 | 7 | 4 | 1 | 1 | 1.72 | F
3298 | 37412 | 3 | 7 | 4 | 1 | 2 | 1.62 | F
3299 | 37413 | 3 | 7 | 4 | 1 | 3 | 1.48 | E
3300 | 37414 | 3 | 7 | 4 | 1 | 4 | 1.43 | D
3301 | 37415 | 3 | 7 | 4 | 1 | 5 | 1.43 | D
3302 | 37416 | 3 | 7 | 4 | 1 | 6 | 1.39 | D
3303 | 37417 | 3 | 7 | 4 | 1 | 7 | 1.42 | D
3304 | 37418 | 3 | 7 | 4 | 1 | 8 | 1.39 | D
3305 | 37421 | 3 | 7 | 4 | 2 | 1 | 1.9 | G
3306 | 37422 | 3 | 7 | 4 | 2 | 2 | 1.81 | G
3307 | 37423 | 3 | 7 | 4 | 2 | 3 | 1.68 | F
3308 | 37424 | 3 | 7 | 4 | 2 | 4 | 1.63 | F
3309 | 37425 | 3 | 7 | 4 | 2 | 5 | 1.63 | F
3310 | 37426 | 3 | 7 | 4 | 2 | 6 | 1.59 | E
3311 | 37427 | 3 | 7 | 4 | 2 | 7 | 1.62 | F
3312 | 37428 | 3 | 7 | 4 | 2 | 8 | 1.58 | E
3313 | 37431 | 3 | 7 | 4 | 3 | 1 | 1.94 | G
3314 | 37432 | 3 | 7 | 4 | 3 | 2 | 1.84 | G
3315 | 37433 | 3 | 7 | 4 | 3 | 3 | 1.71 | F
3316 | 37434 | 3 | 7 | 4 | 3 | 4 | 1.67 | F
3317 | 37435 | 3 | 7 | 4 | 3 | 5 | 1.67 | F
3318 | 37436 | 3 | 7 | 4 | 3 | 6 | 1.63 | F
3319 | 37437 | 3 | 7 | 4 | 3 | 7 | 1.66 | F
3320 | 37438 | 3 | 7 | 4 | 3 | 8 | 1.62 | F
3321 | 37441 | 3 | 7 | 4 | 4 | 1 | 1.49 | E
3322 | 37442 | 3 | 7 | 4 | 4 | 2 | 1.39 | D
3323 | 37443 | 3 | 7 | 4 | 4 | 3 | 1.24 | C
3324 | 37444 | 3 | 7 | 4 | 4 | 4 | 1.19 | C
3325 | 37445 | 3 | 7 | 4 | 4 | 5 | 1.19 | C
3326 | 37446 | 3 | 7 | 4 | 4 | 6 | 1.16 | C
3327 | 37447 | 3 | 7 | 4 | 4 | 7 | 1.19 | C
3328 | 37448 | 3 | 7 | 4 | 4 | 8 | 1.15 | B
3329 | 37511 | 3 | 7 | 5 | 1 | 1 | 1.64 | F
3330 | 37512 | 3 | 7 | 5 | 1 | 2 | 1.55 | E
3331 | 37513 | 3 | 7 | 5 | 1 | 3 | 1.4 | D
3332 | 37514 | 3 | 7 | 5 | 1 | 4 | 1.36 | D
3333 | 37515 | 3 | 7 | 5 | 1 | 5 | 1.36 | D
3334 | 37516 | 3 | 7 | 5 | 1 | 6 | 1.32 | D
3335 | 37517 | 3 | 7 | 5 | 1 | 7 | 1.35 | D
3336 | 37518 | 3 | 7 | 5 | 1 | 8 | 1.31 | D
3337 | 37521 | 3 | 7 | 5 | 2 | 1 | 1.84 | G
3338 | 37522 | 3 | 7 | 5 | 2 | 2 | 1.74 | F
3339 | 37523 | 3 | 7 | 5 | 2 | 3 | 1.59 | E
3340 | 37524 | 3 | 7 | 5 | 2 | 4 | 1.54 | E
3341 | 37525 | 3 | 7 | 5 | 2 | 5 | 1.54 | E
3342 | 37526 | 3 | 7 | 5 | 2 | 6 | 1.51 | E
3343 | 37527 | 3 | 7 | 5 | 2 | 7 | 1.54 | E
3344 | 37528 | 3 | 7 | 5 | 2 | 8 | 1.5 | E
3345 | 37531 | 3 | 7 | 5 | 3 | 1 | 1.87 | G
3346 | 37532 | 3 | 7 | 5 | 3 | 2 | 1.77 | G
3347 | 37533 | 3 | 7 | 5 | 3 | 3 | 1.63 | F
3348 | 37534 | 3 | 7 | 5 | 3 | 4 | 1.58 | E
3349 | 37535 | 3 | 7 | 5 | 3 | 5 | 1.58 | E
3350 | 37536 | 3 | 7 | 5 | 3 | 6 | 1.55 | E
3351 | 37537 | 3 | 7 | 5 | 3 | 7 | 1.57 | E
3352 | 37538 | 3 | 7 | 5 | 3 | 8 | 1.55 | E
3353 | 37541 | 3 | 7 | 5 | 4 | 1 | 1.42 | D
3354 | 37542 | 3 | 7 | 5 | 4 | 2 | 1.32 | D
3355 | 37543 | 3 | 7 | 5 | 4 | 3 | 1.17 | C
3356 | 37544 | 3 | 7 | 5 | 4 | 4 | 1.12 | B
3357 | 37545 | 3 | 7 | 5 | 4 | 5 | 1.12 | B
3358 | 37546 | 3 | 7 | 5 | 4 | 6 | 1.08 | B
3359 | 37547 | 3 | 7 | 5 | 4 | 7 | 1.12 | B
3360 | 37548 | 3 | 7 | 5 | 4 | 8 | 1.08 | B
3361 | 41111 | 4 | 1 | 1 | 1 | 1 | 1.39 | D
3362 | 41112 | 4 | 1 | 1 | 1 | 2 | 1.29 | C
3363 | 41113 | 4 | 1 | 1 | 1 | 3 | 1.14 | B
3364 | 41114 | 4 | 1 | 1 | 1 | 4 | 1.09 | B
3365 | 41115 | 4 | 1 | 1 | 1 | 5 | 1.09 | B
3366 | 41116 | 4 | 1 | 1 | 1 | 6 | 1.05 | A
3367 | 41117 | 4 | 1 | 1 | 1 | 7 | 1.08 | B
3368 | 41118 | 4 | 1 | 1 | 1 | 8 | 1.05 | A
3369 | 41121 | 4 | 1 | 1 | 2 | 1 | 1.54 | E
3370 | 41122 | 4 | 1 | 1 | 2 | 2 | 1.44 | D
3371 | 41123 | 4 | 1 | 1 | 2 | 3 | 1.29 | C
3372 | 41124 | 4 | 1 | 1 | 2 | 4 | 1.24 | C
3373 | 41125 | 4 | 1 | 1 | 2 | 5 | 1.24 | C
3374 | 41126 | 4 | 1 | 1 | 2 | 6 | 1.2 | C
3375 | 41127 | 4 | 1 | 1 | 2 | 7 | 1.23 | C
3376 | 41128 | 4 | 1 | 1 | 2 | 8 | 1.19 | C
3377 | 41131 | 4 | 1 | 1 | 3 | 1 | 1.55 | E
3378 | 41132 | 4 | 1 | 1 | 3 | 2 | 1.46 | E
3379 | 41133 | 4 | 1 | 1 | 3 | 3 | 1.31 | D
3380 | 41134 | 4 | 1 | 1 | 3 | 4 | 1.26 | C
3381 | 41135 | 4 | 1 | 1 | 3 | 5 | 1.26 | C
3382 | 41136 | 4 | 1 | 1 | 3 | 6 | 1.22 | C
3383 | 41137 | 4 | 1 | 1 | 3 | 7 | 1.25 | C
3384 | 41138 | 4 | 1 | 1 | 3 | 8 | 1.21 | C
3385 | 41141 | 4 | 1 | 1 | 4 | 1 | 1.39 | D
3386 | 41142 | 4 | 1 | 1 | 4 | 2 | 1.29 | C
3387 | 41143 | 4 | 1 | 1 | 4 | 3 | 1.14 | B
3388 | 41144 | 4 | 1 | 1 | 4 | 4 | 1.09 | B
3389 | 41145 | 4 | 1 | 1 | 4 | 5 | 1.09 | B
3390 | 41146 | 4 | 1 | 1 | 4 | 6 | 1.05 | A
3391 | 41147 | 4 | 1 | 1 | 4 | 7 | 1.08 | B
3392 | 41148 | 4 | 1 | 1 | 4 | 8 | 1.04 | A
3393 | 41211 | 4 | 1 | 2 | 1 | 1 | 1.13 | B
3394 | 41212 | 4 | 1 | 2 | 1 | 2 | 1.02 | A
3395 | 41213 | 4 | 1 | 2 | 1 | 3 | 0.88 | A
3396 | 41214 | 4 | 1 | 2 | 1 | 4 | 0.82 | A
3397 | 41215 | 4 | 1 | 2 | 1 | 5 | 0.82 | A
3398 | 41216 | 4 | 1 | 2 | 1 | 6 | 0.78 | A
3399 | 41217 | 4 | 1 | 2 | 1 | 7 | 0.81 | A
3400 | 41218 | 4 | 1 | 2 | 1 | 8 | 0.78 | A
3401 | 41221 | 4 | 1 | 2 | 2 | 1 | 1.27 | C
3402 | 41222 | 4 | 1 | 2 | 2 | 2 | 1.17 | C
3403 | 41223 | 4 | 1 | 2 | 2 | 3 | 1.02 | A
3404 | 41224 | 4 | 1 | 2 | 2 | 4 | 0.97 | A
3405 | 41225 | 4 | 1 | 2 | 2 | 5 | 0.97 | A
3406 | 41226 | 4 | 1 | 2 | 2 | 6 | 0.93 | A
3407 | 41227 | 4 | 1 | 2 | 2 | 7 | 0.96 | A
3408 | 41228 | 4 | 1 | 2 | 2 | 8 | 0.92 | A
3409 | 41231 | 4 | 1 | 2 | 3 | 1 | 1.29 | C
3410 | 41232 | 4 | 1 | 2 | 3 | 2 | 1.19 | C
3411 | 41233 | 4 | 1 | 2 | 3 | 3 | 1.04 | A
3412 | 41234 | 4 | 1 | 2 | 3 | 4 | 0.99 | A
3413 | 41235 | 4 | 1 | 2 | 3 | 5 | 0.99 | A
3414 | 41236 | 4 | 1 | 2 | 3 | 6 | 0.94 | A
3415 | 41237 | 4 | 1 | 2 | 3 | 7 | 0.98 | A
3416 | 41238 | 4 | 1 | 2 | 3 | 8 | 0.94 | A
3417 | 41241 | 4 | 1 | 2 | 4 | 1 | 1.13 | B
3418 | 41242 | 4 | 1 | 2 | 4 | 2 | 1.03 | A
3419 | 41243 | 4 | 1 | 2 | 4 | 3 | 0.87 | A
3420 | 41244 | 4 | 1 | 2 | 4 | 4 | 0.82 | A
3421 | 41245 | 4 | 1 | 2 | 4 | 5 | 0.82 | A
3422 | 41246 | 4 | 1 | 2 | 4 | 6 | 0.78 | A
3423 | 41247 | 4 | 1 | 2 | 4 | 7 | 0.81 | A
3424 | 41248 | 4 | 1 | 2 | 4 | 8 | 0.77 | A
3425 | 41311 | 4 | 1 | 3 | 1 | 1 | 1.03 | A
3426 | 41312 | 4 | 1 | 3 | 1 | 2 | 0.92 | A
3427 | 41313 | 4 | 1 | 3 | 1 | 3 | 0.77 | A
3428 | 41314 | 4 | 1 | 3 | 1 | 4 | 0.72 | A
3429 | 41315 | 4 | 1 | 3 | 1 | 5 | 0.72 | A
3430 | 41316 | 4 | 1 | 3 | 1 | 6 | 0.68 | A+
3431 | 41317 | 4 | 1 | 3 | 1 | 7 | 0.71 | A
3432 | 41318 | 4 | 1 | 3 | 1 | 8 | 0.68 | A+
3433 | 41321 | 4 | 1 | 3 | 2 | 1 | 1.17 | C
3434 | 41322 | 4 | 1 | 3 | 2 | 2 | 1.07 | B
3435 | 41323 | 4 | 1 | 3 | 2 | 3 | 0.92 | A
3436 | 41324 | 4 | 1 | 3 | 2 | 4 | 0.87 | A
3437 | 41325 | 4 | 1 | 3 | 2 | 5 | 0.87 | A
3438 | 41326 | 4 | 1 | 3 | 2 | 6 | 0.83 | A
3439 | 41327 | 4 | 1 | 3 | 2 | 7 | 0.86 | A
3440 | 41328 | 4 | 1 | 3 | 2 | 8 | 0.82 | A
3441 | 41331 | 4 | 1 | 3 | 3 | 1 | 1.19 | C
3442 | 41332 | 4 | 1 | 3 | 3 | 2 | 1.08 | B
3443 | 41333 | 4 | 1 | 3 | 3 | 3 | 0.94 | A
3444 | 41334 | 4 | 1 | 3 | 3 | 4 | 0.89 | A
3445 | 41335 | 4 | 1 | 3 | 3 | 5 | 0.88 | A
3446 | 41336 | 4 | 1 | 3 | 3 | 6 | 0.84 | A
3447 | 41337 | 4 | 1 | 3 | 3 | 7 | 0.88 | A
3448 | 41338 | 4 | 1 | 3 | 3 | 8 | 0.84 | A
3449 | 41341 | 4 | 1 | 3 | 4 | 1 | 1.03 | A
3450 | 41342 | 4 | 1 | 3 | 4 | 2 | 0.93 | A
3451 | 41343 | 4 | 1 | 3 | 4 | 3 | 0.77 | A
3452 | 41344 | 4 | 1 | 3 | 4 | 4 | 0.72 | A
3453 | 41345 | 4 | 1 | 3 | 4 | 5 | 0.72 | A
3454 | 41346 | 4 | 1 | 3 | 4 | 6 | 0.68 | A+
3455 | 41347 | 4 | 1 | 3 | 4 | 7 | 0.71 | A
3456 | 41348 | 4 | 1 | 3 | 4 | 8 | 0.67 | A+
3457 | 41411 | 4 | 1 | 4 | 1 | 1 | 1.01 | A
3458 | 41412 | 4 | 1 | 4 | 1 | 2 | 0.91 | A
3459 | 41413 | 4 | 1 | 4 | 1 | 3 | 0.75 | A
3460 | 41414 | 4 | 1 | 4 | 1 | 4 | 0.7 | A+
3461 | 41415 | 4 | 1 | 4 | 1 | 5 | 0.7 | A+
3462 | 41416 | 4 | 1 | 4 | 1 | 6 | 0.66 | A+
3463 | 41417 | 4 | 1 | 4 | 1 | 7 | 0.69 | A+
3464 | 41418 | 4 | 1 | 4 | 1 | 8 | 0.65 | A+
3465 | 41421 | 4 | 1 | 4 | 2 | 1 | 1.15 | B
3466 | 41422 | 4 | 1 | 4 | 2 | 2 | 1.05 | A
3467 | 41423 | 4 | 1 | 4 | 2 | 3 | 0.9 | A
3468 | 41424 | 4 | 1 | 4 | 2 | 4 | 0.85 | A
3469 | 41425 | 4 | 1 | 4 | 2 | 5 | 0.85 | A
3470 | 41426 | 4 | 1 | 4 | 2 | 6 | 0.81 | A
3471 | 41427 | 4 | 1 | 4 | 2 | 7 | 0.84 | A
3472 | 41428 | 4 | 1 | 4 | 2 | 8 | 0.8 | A
3473 | 41431 | 4 | 1 | 4 | 3 | 1 | 1.17 | C
3474 | 41432 | 4 | 1 | 4 | 3 | 2 | 1.07 | B
3475 | 41433 | 4 | 1 | 4 | 3 | 3 | 0.92 | A
3476 | 41434 | 4 | 1 | 4 | 3 | 4 | 0.87 | A
3477 | 41435 | 4 | 1 | 4 | 3 | 5 | 0.87 | A
3478 | 41436 | 4 | 1 | 4 | 3 | 6 | 0.83 | A
3479 | 41437 | 4 | 1 | 4 | 3 | 7 | 0.86 | A
3480 | 41438 | 4 | 1 | 4 | 3 | 8 | 0.82 | A
3481 | 41441 | 4 | 1 | 4 | 4 | 1 | 1.01 | A
3482 | 41442 | 4 | 1 | 4 | 4 | 2 | 0.91 | A
3483 | 41443 | 4 | 1 | 4 | 4 | 3 | 0.75 | A
3484 | 41444 | 4 | 1 | 4 | 4 | 4 | 0.7 | A+
3485 | 41445 | 4 | 1 | 4 | 4 | 5 | 0.7 | A+
3486 | 41446 | 4 | 1 | 4 | 4 | 6 | 0.66 | A+
3487 | 41447 | 4 | 1 | 4 | 4 | 7 | 0.69 | A+
3488 | 41448 | 4 | 1 | 4 | 4 | 8 | 0.65 | A+
3489 | 41511 | 4 | 1 | 5 | 1 | 1 | 0.97 | A
3490 | 41512 | 4 | 1 | 5 | 1 | 2 | 0.87 | A
3491 | 41513 | 4 | 1 | 5 | 1 | 3 | 0.72 | A
3492 | 41514 | 4 | 1 | 5 | 1 | 4 | 0.67 | A+
3493 | 41515 | 4 | 1 | 5 | 1 | 5 | 0.67 | A+
3494 | 41516 | 4 | 1 | 5 | 1 | 6 | 0.63 | A+
3495 | 41517 | 4 | 1 | 5 | 1 | 7 | 0.66 | A+
3496 | 41518 | 4 | 1 | 5 | 1 | 8 | 0.62 | A+
3497 | 41521 | 4 | 1 | 5 | 2 | 1 | 1.12 | B
3498 | 41522 | 4 | 1 | 5 | 2 | 2 | 1.02 | A
3499 | 41523 | 4 | 1 | 5 | 2 | 3 | 0.86 | A
3500 | 41524 | 4 | 1 | 5 | 2 | 4 | 0.81 | A
3501 | 41525 | 4 | 1 | 5 | 2 | 5 | 0.81 | A
3502 | 41526 | 4 | 1 | 5 | 2 | 6 | 0.77 | A
3503 | 41527 | 4 | 1 | 5 | 2 | 7 | 0.8 | A
3504 | 41528 | 4 | 1 | 5 | 2 | 8 | 0.76 | A
3505 | 41531 | 4 | 1 | 5 | 3 | 1 | 1.14 | B
3506 | 41532 | 4 | 1 | 5 | 3 | 2 | 1.03 | A
3507 | 41533 | 4 | 1 | 5 | 3 | 3 | 0.88 | A
3508 | 41534 | 4 | 1 | 5 | 3 | 4 | 0.83 | A
3509 | 41535 | 4 | 1 | 5 | 3 | 5 | 0.83 | A
3510 | 41536 | 4 | 1 | 5 | 3 | 6 | 0.79 | A
3511 | 41537 | 4 | 1 | 5 | 3 | 7 | 0.82 | A
3512 | 41538 | 4 | 1 | 5 | 3 | 8 | 0.78 | A
3513 | 41541 | 4 | 1 | 5 | 4 | 1 | 0.98 | A
3514 | 41542 | 4 | 1 | 5 | 4 | 2 | 0.88 | A
3515 | 41543 | 4 | 1 | 5 | 4 | 3 | 0.72 | A
3516 | 41544 | 4 | 1 | 5 | 4 | 4 | 0.67 | A+
3517 | 41545 | 4 | 1 | 5 | 4 | 5 | 0.67 | A+
3518 | 41546 | 4 | 1 | 5 | 4 | 6 | 0.63 | A+
3519 | 41547 | 4 | 1 | 5 | 4 | 7 | 0.66 | A+
3520 | 41548 | 4 | 1 | 5 | 4 | 8 | 0.62 | A+
3521 | 42111 | 4 | 2 | 1 | 1 | 1 | 1.44 | D
3522 | 42112 | 4 | 2 | 1 | 1 | 2 | 1.33 | D
3523 | 42113 | 4 | 2 | 1 | 1 | 3 | 1.19 | C
3524 | 42114 | 4 | 2 | 1 | 1 | 4 | 1.14 | B
3525 | 42115 | 4 | 2 | 1 | 1 | 5 | 1.13 | B
3526 | 42116 | 4 | 2 | 1 | 1 | 6 | 1.09 | B
3527 | 42117 | 4 | 2 | 1 | 1 | 7 | 1.13 | B
3528 | 42118 | 4 | 2 | 1 | 1 | 8 | 1.09 | B
3529 | 42121 | 4 | 2 | 1 | 2 | 1 | 1.58 | E
3530 | 42122 | 4 | 2 | 1 | 2 | 2 | 1.48 | E
3531 | 42123 | 4 | 2 | 1 | 2 | 3 | 1.32 | D
3532 | 42124 | 4 | 2 | 1 | 2 | 4 | 1.27 | C
3533 | 42125 | 4 | 2 | 1 | 2 | 5 | 1.27 | C
3534 | 42126 | 4 | 2 | 1 | 2 | 6 | 1.23 | C
3535 | 42127 | 4 | 2 | 1 | 2 | 7 | 1.27 | C
3536 | 42128 | 4 | 2 | 1 | 2 | 8 | 1.23 | C
3537 | 42131 | 4 | 2 | 1 | 3 | 1 | 1.63 | F
3538 | 42132 | 4 | 2 | 1 | 3 | 2 | 1.54 | E
3539 | 42133 | 4 | 2 | 1 | 3 | 3 | 1.38 | D
3540 | 42134 | 4 | 2 | 1 | 3 | 4 | 1.33 | D
3541 | 42135 | 4 | 2 | 1 | 3 | 5 | 1.33 | D
3542 | 42136 | 4 | 2 | 1 | 3 | 6 | 1.29 | C
3543 | 42137 | 4 | 2 | 1 | 3 | 7 | 1.33 | D
3544 | 42138 | 4 | 2 | 1 | 3 | 8 | 1.29 | C
3545 | 42141 | 4 | 2 | 1 | 4 | 1 | 1.48 | E
3546 | 42142 | 4 | 2 | 1 | 4 | 2 | 1.37 | D
3547 | 42143 | 4 | 2 | 1 | 4 | 3 | 1.22 | C
3548 | 42144 | 4 | 2 | 1 | 4 | 4 | 1.17 | C
3549 | 42145 | 4 | 2 | 1 | 4 | 5 | 1.17 | C
3550 | 42146 | 4 | 2 | 1 | 4 | 6 | 1.13 | B
3551 | 42147 | 4 | 2 | 1 | 4 | 7 | 1.16 | C
3552 | 42148 | 4 | 2 | 1 | 4 | 8 | 1.12 | B
3553 | 42211 | 4 | 2 | 2 | 1 | 1 | 1.22 | C
3554 | 42212 | 4 | 2 | 2 | 1 | 2 | 1.11 | B
3555 | 42213 | 4 | 2 | 2 | 1 | 3 | 0.95 | A
3556 | 42214 | 4 | 2 | 2 | 1 | 4 | 0.9 | A
3557 | 42215 | 4 | 2 | 2 | 1 | 5 | 0.89 | A
3558 | 42216 | 4 | 2 | 2 | 1 | 6 | 0.85 | A
3559 | 42217 | 4 | 2 | 2 | 1 | 7 | 0.89 | A
3560 | 42218 | 4 | 2 | 2 | 1 | 8 | 0.85 | A
3561 | 42221 | 4 | 2 | 2 | 2 | 1 | 1.36 | D
3562 | 42222 | 4 | 2 | 2 | 2 | 2 | 1.26 | C
3563 | 42223 | 4 | 2 | 2 | 2 | 3 | 1.09 | B
3564 | 42224 | 4 | 2 | 2 | 2 | 4 | 1.03 | A
3565 | 42225 | 4 | 2 | 2 | 2 | 5 | 1.03 | A
3566 | 42226 | 4 | 2 | 2 | 2 | 6 | 0.99 | A
3567 | 42227 | 4 | 2 | 2 | 2 | 7 | 1.02 | A
3568 | 42228 | 4 | 2 | 2 | 2 | 8 | 0.98 | A
3569 | 42231 | 4 | 2 | 2 | 3 | 1 | 1.41 | D
3570 | 42232 | 4 | 2 | 2 | 3 | 2 | 1.31 | D
3571 | 42233 | 4 | 2 | 2 | 3 | 3 | 1.14 | B
3572 | 42234 | 4 | 2 | 2 | 3 | 4 | 1.09 | B
3573 | 42235 | 4 | 2 | 2 | 3 | 5 | 1.09 | B
3574 | 42236 | 4 | 2 | 2 | 3 | 6 | 1.05 | A
3575 | 42237 | 4 | 2 | 2 | 3 | 7 | 1.08 | B
3576 | 42238 | 4 | 2 | 2 | 3 | 8 | 1.04 | A
3577 | 42241 | 4 | 2 | 2 | 4 | 1 | 1.26 | C
3578 | 42242 | 4 | 2 | 2 | 4 | 2 | 1.15 | B
3579 | 42243 | 4 | 2 | 2 | 4 | 3 | 0.98 | A
3580 | 42244 | 4 | 2 | 2 | 4 | 4 | 0.93 | A
3581 | 42245 | 4 | 2 | 2 | 4 | 5 | 0.93 | A
3582 | 42246 | 4 | 2 | 2 | 4 | 6 | 0.89 | A
3583 | 42247 | 4 | 2 | 2 | 4 | 7 | 0.92 | A
3584 | 42248 | 4 | 2 | 2 | 4 | 8 | 0.88 | A
3585 | 42311 | 4 | 2 | 3 | 1 | 1 | 1.14 | B
3586 | 42312 | 4 | 2 | 3 | 1 | 2 | 1.02 | A
3587 | 42313 | 4 | 2 | 3 | 1 | 3 | 0.86 | A
3588 | 42314 | 4 | 2 | 3 | 1 | 4 | 0.8 | A
3589 | 42315 | 4 | 2 | 3 | 1 | 5 | 0.8 | A
3590 | 42316 | 4 | 2 | 3 | 1 | 6 | 0.77 | A
3591 | 42317 | 4 | 2 | 3 | 1 | 7 | 0.79 | A
3592 | 42318 | 4 | 2 | 3 | 1 | 8 | 0.76 | A
3593 | 42321 | 4 | 2 | 3 | 2 | 1 | 1.28 | C
3594 | 42322 | 4 | 2 | 3 | 2 | 2 | 1.16 | C
3595 | 42323 | 4 | 2 | 3 | 2 | 3 | 1 | A
3596 | 42324 | 4 | 2 | 3 | 2 | 4 | 0.95 | A
3597 | 42325 | 4 | 2 | 3 | 2 | 5 | 0.95 | A
3598 | 42326 | 4 | 2 | 3 | 2 | 6 | 0.9 | A
3599 | 42327 | 4 | 2 | 3 | 2 | 7 | 0.94 | A
3600 | 42328 | 4 | 2 | 3 | 2 | 8 | 0.9 | A
3601 | 42331 | 4 | 2 | 3 | 3 | 1 | 1.32 | D
3602 | 42332 | 4 | 2 | 3 | 3 | 2 | 1.21 | C
3603 | 42333 | 4 | 2 | 3 | 3 | 3 | 1.05 | A
3604 | 42334 | 4 | 2 | 3 | 3 | 4 | 1 | A
3605 | 42335 | 4 | 2 | 3 | 3 | 5 | 1 | A
3606 | 42336 | 4 | 2 | 3 | 3 | 6 | 0.96 | A
3607 | 42337 | 4 | 2 | 3 | 3 | 7 | 0.99 | A
3608 | 42338 | 4 | 2 | 3 | 3 | 8 | 0.95 | A
3609 | 42341 | 4 | 2 | 3 | 4 | 1 | 1.17 | C
3610 | 42342 | 4 | 2 | 3 | 4 | 2 | 1.06 | B
3611 | 42343 | 4 | 2 | 3 | 4 | 3 | 0.89 | A
3612 | 42344 | 4 | 2 | 3 | 4 | 4 | 0.84 | A
3613 | 42345 | 4 | 2 | 3 | 4 | 5 | 0.84 | A
3614 | 42346 | 4 | 2 | 3 | 4 | 6 | 0.8 | A
3615 | 42347 | 4 | 2 | 3 | 4 | 7 | 0.83 | A
3616 | 42348 | 4 | 2 | 3 | 4 | 8 | 0.79 | A
3617 | 42411 | 4 | 2 | 4 | 1 | 1 | 1.13 | B
3618 | 42412 | 4 | 2 | 4 | 1 | 2 | 1.01 | A
3619 | 42413 | 4 | 2 | 4 | 1 | 3 | 0.85 | A
3620 | 42414 | 4 | 2 | 4 | 1 | 4 | 0.79 | A
3621 | 42415 | 4 | 2 | 4 | 1 | 5 | 0.79 | A
3622 | 42416 | 4 | 2 | 4 | 1 | 6 | 0.75 | A
3623 | 42417 | 4 | 2 | 4 | 1 | 7 | 0.78 | A
3624 | 42418 | 4 | 2 | 4 | 1 | 8 | 0.74 | A
3625 | 42421 | 4 | 2 | 4 | 2 | 1 | 1.27 | C
3626 | 42422 | 4 | 2 | 4 | 2 | 2 | 1.15 | B
3627 | 42423 | 4 | 2 | 4 | 2 | 3 | 0.99 | A
3628 | 42424 | 4 | 2 | 4 | 2 | 4 | 0.93 | A
3629 | 42425 | 4 | 2 | 4 | 2 | 5 | 0.93 | A
3630 | 42426 | 4 | 2 | 4 | 2 | 6 | 0.89 | A
3631 | 42427 | 4 | 2 | 4 | 2 | 7 | 0.92 | A
3632 | 42428 | 4 | 2 | 4 | 2 | 8 | 0.88 | A
3633 | 42431 | 4 | 2 | 4 | 3 | 1 | 1.31 | D
3634 | 42432 | 4 | 2 | 4 | 3 | 2 | 1.2 | C
3635 | 42433 | 4 | 2 | 4 | 3 | 3 | 1.04 | A
3636 | 42434 | 4 | 2 | 4 | 3 | 4 | 0.99 | A
3637 | 42435 | 4 | 2 | 4 | 3 | 5 | 0.99 | A
3638 | 42436 | 4 | 2 | 4 | 3 | 6 | 0.94 | A
3639 | 42437 | 4 | 2 | 4 | 3 | 7 | 0.98 | A
3640 | 42438 | 4 | 2 | 4 | 3 | 8 | 0.94 | A
3641 | 42441 | 4 | 2 | 4 | 4 | 1 | 1.16 | C
3642 | 42442 | 4 | 2 | 4 | 4 | 2 | 1.05 | A
3643 | 42443 | 4 | 2 | 4 | 4 | 3 | 0.88 | A
3644 | 42444 | 4 | 2 | 4 | 4 | 4 | 0.83 | A
3645 | 42445 | 4 | 2 | 4 | 4 | 5 | 0.83 | A
3646 | 42446 | 4 | 2 | 4 | 4 | 6 | 0.78 | A
3647 | 42447 | 4 | 2 | 4 | 4 | 7 | 0.82 | A
3648 | 42448 | 4 | 2 | 4 | 4 | 8 | 0.78 | A
3649 | 42511 | 4 | 2 | 5 | 1 | 1 | 1.11 | B
3650 | 42512 | 4 | 2 | 5 | 1 | 2 | 1 | A
3651 | 42513 | 4 | 2 | 5 | 1 | 3 | 0.82 | A
3652 | 42514 | 4 | 2 | 5 | 1 | 4 | 0.77 | A
3653 | 42515 | 4 | 2 | 5 | 1 | 5 | 0.77 | A
3654 | 42516 | 4 | 2 | 5 | 1 | 6 | 0.72 | A
3655 | 42517 | 4 | 2 | 5 | 1 | 7 | 0.76 | A
3656 | 42518 | 4 | 2 | 5 | 1 | 8 | 0.72 | A
3657 | 42521 | 4 | 2 | 5 | 2 | 1 | 1.25 | C
3658 | 42522 | 4 | 2 | 5 | 2 | 2 | 1.14 | B
3659 | 42523 | 4 | 2 | 5 | 2 | 3 | 0.96 | A
3660 | 42524 | 4 | 2 | 5 | 2 | 4 | 0.9 | A
3661 | 42525 | 4 | 2 | 5 | 2 | 5 | 0.9 | A
3662 | 42526 | 4 | 2 | 5 | 2 | 6 | 0.86 | A
3663 | 42527 | 4 | 2 | 5 | 2 | 7 | 0.9 | A
3664 | 42528 | 4 | 2 | 5 | 2 | 8 | 0.85 | A
3665 | 42531 | 4 | 2 | 5 | 3 | 1 | 1.3 | C
3666 | 42532 | 4 | 2 | 5 | 3 | 2 | 1.18 | C
3667 | 42533 | 4 | 2 | 5 | 3 | 3 | 1.01 | A
3668 | 42534 | 4 | 2 | 5 | 3 | 4 | 0.96 | A
3669 | 42535 | 4 | 2 | 5 | 3 | 5 | 0.96 | A
3670 | 42536 | 4 | 2 | 5 | 3 | 6 | 0.91 | A
3671 | 42537 | 4 | 2 | 5 | 3 | 7 | 0.95 | A
3672 | 42538 | 4 | 2 | 5 | 3 | 8 | 0.91 | A
3673 | 42541 | 4 | 2 | 5 | 4 | 1 | 1.15 | B
3674 | 42542 | 4 | 2 | 5 | 4 | 2 | 1.03 | A
3675 | 42543 | 4 | 2 | 5 | 4 | 3 | 0.86 | A
3676 | 42544 | 4 | 2 | 5 | 4 | 4 | 0.8 | A
3677 | 42545 | 4 | 2 | 5 | 4 | 5 | 0.8 | A
3678 | 42546 | 4 | 2 | 5 | 4 | 6 | 0.76 | A
3679 | 42547 | 4 | 2 | 5 | 4 | 7 | 0.79 | A
3680 | 42548 | 4 | 2 | 5 | 4 | 8 | 0.75 | A
3681 | 43111 | 4 | 3 | 1 | 1 | 1 | 1.54 | E
3682 | 43112 | 4 | 3 | 1 | 1 | 2 | 1.41 | D
3683 | 43113 | 4 | 3 | 1 | 1 | 3 | 1.26 | C
3684 | 43114 | 4 | 3 | 1 | 1 | 4 | 1.2 | C
3685 | 43115 | 4 | 3 | 1 | 1 | 5 | 1.2 | C
3686 | 43116 | 4 | 3 | 1 | 1 | 6 | 1.16 | C
3687 | 43117 | 4 | 3 | 1 | 1 | 7 | 1.19 | C
3688 | 43118 | 4 | 3 | 1 | 1 | 8 | 1.15 | B
3689 | 43121 | 4 | 3 | 1 | 2 | 1 | 1.67 | F
3690 | 43122 | 4 | 3 | 1 | 2 | 2 | 1.56 | E
3691 | 43123 | 4 | 3 | 1 | 2 | 3 | 1.39 | D
3692 | 43124 | 4 | 3 | 1 | 2 | 4 | 1.34 | D
3693 | 43125 | 4 | 3 | 1 | 2 | 5 | 1.34 | D
3694 | 43126 | 4 | 3 | 1 | 2 | 6 | 1.3 | C
3695 | 43127 | 4 | 3 | 1 | 2 | 7 | 1.33 | D
3696 | 43128 | 4 | 3 | 1 | 2 | 8 | 1.29 | C
3697 | 43131 | 4 | 3 | 1 | 3 | 1 | 1.72 | F
3698 | 43132 | 4 | 3 | 1 | 3 | 2 | 1.61 | F
3699 | 43133 | 4 | 3 | 1 | 3 | 3 | 1.45 | D
3700 | 43134 | 4 | 3 | 1 | 3 | 4 | 1.4 | D
3701 | 43135 | 4 | 3 | 1 | 3 | 5 | 1.4 | D
3702 | 43136 | 4 | 3 | 1 | 3 | 6 | 1.35 | D
3703 | 43137 | 4 | 3 | 1 | 3 | 7 | 1.39 | D
3704 | 43138 | 4 | 3 | 1 | 3 | 8 | 1.35 | D
3705 | 43141 | 4 | 3 | 1 | 4 | 1 | 1.56 | E
3706 | 43142 | 4 | 3 | 1 | 4 | 2 | 1.45 | D
3707 | 43143 | 4 | 3 | 1 | 4 | 3 | 1.29 | C
3708 | 43144 | 4 | 3 | 1 | 4 | 4 | 1.23 | C
3709 | 43145 | 4 | 3 | 1 | 4 | 5 | 1.23 | C
3710 | 43146 | 4 | 3 | 1 | 4 | 6 | 1.19 | C
3711 | 43147 | 4 | 3 | 1 | 4 | 7 | 1.22 | C
3712 | 43148 | 4 | 3 | 1 | 4 | 8 | 1.18 | C
3713 | 43211 | 4 | 3 | 2 | 1 | 1 | 1.35 | D
3714 | 43212 | 4 | 3 | 2 | 1 | 2 | 1.23 | C
3715 | 43213 | 4 | 3 | 2 | 1 | 3 | 1.05 | A
3716 | 43214 | 4 | 3 | 2 | 1 | 4 | 0.98 | A
3717 | 43215 | 4 | 3 | 2 | 1 | 5 | 0.98 | A
3718 | 43216 | 4 | 3 | 2 | 1 | 6 | 0.94 | A
3719 | 43217 | 4 | 3 | 2 | 1 | 7 | 0.97 | A
3720 | 43218 | 4 | 3 | 2 | 1 | 8 | 0.93 | A
3721 | 43221 | 4 | 3 | 2 | 2 | 1 | 1.49 | E
3722 | 43222 | 4 | 3 | 2 | 2 | 2 | 1.37 | D
3723 | 43223 | 4 | 3 | 2 | 2 | 3 | 1.19 | C
3724 | 43224 | 4 | 3 | 2 | 2 | 4 | 1.12 | B
3725 | 43225 | 4 | 3 | 2 | 2 | 5 | 1.12 | B
3726 | 43226 | 4 | 3 | 2 | 2 | 6 | 1.08 | B
3727 | 43227 | 4 | 3 | 2 | 2 | 7 | 1.11 | B
3728 | 43228 | 4 | 3 | 2 | 2 | 8 | 1.07 | B
3729 | 43231 | 4 | 3 | 2 | 3 | 1 | 1.53 | E
3730 | 43232 | 4 | 3 | 2 | 3 | 2 | 1.42 | D
3731 | 43233 | 4 | 3 | 2 | 3 | 3 | 1.23 | C
3732 | 43234 | 4 | 3 | 2 | 3 | 4 | 1.17 | C
3733 | 43235 | 4 | 3 | 2 | 3 | 5 | 1.17 | C
3734 | 43236 | 4 | 3 | 2 | 3 | 6 | 1.13 | B
3735 | 43237 | 4 | 3 | 2 | 3 | 7 | 1.16 | C
3736 | 43238 | 4 | 3 | 2 | 3 | 8 | 1.12 | B
3737 | 43241 | 4 | 3 | 2 | 4 | 1 | 1.38 | D
3738 | 43242 | 4 | 3 | 2 | 4 | 2 | 1.26 | C
3739 | 43243 | 4 | 3 | 2 | 4 | 3 | 1.07 | B
3740 | 43244 | 4 | 3 | 2 | 4 | 4 | 1.02 | A
3741 | 43245 | 4 | 3 | 2 | 4 | 5 | 1.01 | A
3742 | 43246 | 4 | 3 | 2 | 4 | 6 | 0.97 | A
3743 | 43247 | 4 | 3 | 2 | 4 | 7 | 1.01 | A
3744 | 43248 | 4 | 3 | 2 | 4 | 8 | 0.96 | A
3745 | 43311 | 4 | 3 | 3 | 1 | 1 | 1.28 | C
3746 | 43312 | 4 | 3 | 3 | 1 | 2 | 1.15 | B
3747 | 43313 | 4 | 3 | 3 | 1 | 3 | 0.96 | A
3748 | 43314 | 4 | 3 | 3 | 1 | 4 | 0.9 | A
3749 | 43315 | 4 | 3 | 3 | 1 | 5 | 0.9 | A
3750 | 43316 | 4 | 3 | 3 | 1 | 6 | 0.86 | A
3751 | 43317 | 4 | 3 | 3 | 1 | 7 | 0.89 | A
3752 | 43318 | 4 | 3 | 3 | 1 | 8 | 0.85 | A
3753 | 43321 | 4 | 3 | 3 | 2 | 1 | 1.42 | D
3754 | 43322 | 4 | 3 | 3 | 2 | 2 | 1.28 | C
3755 | 43323 | 4 | 3 | 3 | 2 | 3 | 1.11 | B
3756 | 43324 | 4 | 3 | 3 | 2 | 4 | 1.05 | A
3757 | 43325 | 4 | 3 | 3 | 2 | 5 | 1.04 | A
3758 | 43326 | 4 | 3 | 3 | 2 | 6 | 1 | A
3759 | 43327 | 4 | 3 | 3 | 2 | 7 | 1.03 | A
3760 | 43328 | 4 | 3 | 3 | 2 | 8 | 0.99 | A
3761 | 43331 | 4 | 3 | 3 | 3 | 1 | 1.45 | D
3762 | 43332 | 4 | 3 | 3 | 3 | 2 | 1.32 | D
3763 | 43333 | 4 | 3 | 3 | 3 | 3 | 1.15 | B
3764 | 43334 | 4 | 3 | 3 | 3 | 4 | 1.09 | B
3765 | 43335 | 4 | 3 | 3 | 3 | 5 | 1.09 | B
3766 | 43336 | 4 | 3 | 3 | 3 | 6 | 1.04 | A
3767 | 43337 | 4 | 3 | 3 | 3 | 7 | 1.08 | B
3768 | 43338 | 4 | 3 | 3 | 3 | 8 | 1.04 | A
3769 | 43341 | 4 | 3 | 3 | 4 | 1 | 1.3 | C
3770 | 43342 | 4 | 3 | 3 | 4 | 2 | 1.17 | C
3771 | 43343 | 4 | 3 | 3 | 4 | 3 | 0.99 | A
3772 | 43344 | 4 | 3 | 3 | 4 | 4 | 0.93 | A
3773 | 43345 | 4 | 3 | 3 | 4 | 5 | 0.93 | A
3774 | 43346 | 4 | 3 | 3 | 4 | 6 | 0.88 | A
3775 | 43347 | 4 | 3 | 3 | 4 | 7 | 0.92 | A
3776 | 43348 | 4 | 3 | 3 | 4 | 8 | 0.88 | A
3777 | 43411 | 4 | 3 | 4 | 1 | 1 | 1.28 | C
3778 | 43412 | 4 | 3 | 4 | 1 | 2 | 1.15 | B
3779 | 43413 | 4 | 3 | 4 | 1 | 3 | 0.96 | A
3780 | 43414 | 4 | 3 | 4 | 1 | 4 | 0.89 | A
3781 | 43415 | 4 | 3 | 4 | 1 | 5 | 0.89 | A
3782 | 43416 | 4 | 3 | 4 | 1 | 6 | 0.85 | A
3783 | 43417 | 4 | 3 | 4 | 1 | 7 | 0.88 | A
3784 | 43418 | 4 | 3 | 4 | 1 | 8 | 0.84 | A
3785 | 43421 | 4 | 3 | 4 | 2 | 1 | 1.42 | D
3786 | 43422 | 4 | 3 | 4 | 2 | 2 | 1.28 | C
3787 | 43423 | 4 | 3 | 4 | 2 | 3 | 1.1 | B
3788 | 43424 | 4 | 3 | 4 | 2 | 4 | 1.04 | A
3789 | 43425 | 4 | 3 | 4 | 2 | 5 | 1.04 | A
3790 | 43426 | 4 | 3 | 4 | 2 | 6 | 0.99 | A
3791 | 43427 | 4 | 3 | 4 | 2 | 7 | 1.03 | A
3792 | 43428 | 4 | 3 | 4 | 2 | 8 | 0.98 | A
3793 | 43431 | 4 | 3 | 4 | 3 | 1 | 1.44 | D
3794 | 43432 | 4 | 3 | 4 | 3 | 2 | 1.32 | D
3795 | 43433 | 4 | 3 | 4 | 3 | 3 | 1.14 | B
3796 | 43434 | 4 | 3 | 4 | 3 | 4 | 1.08 | B
3797 | 43435 | 4 | 3 | 4 | 3 | 5 | 1.08 | B
3798 | 43436 | 4 | 3 | 4 | 3 | 6 | 1.03 | A
3799 | 43437 | 4 | 3 | 4 | 3 | 7 | 1.07 | B
3800 | 43438 | 4 | 3 | 4 | 3 | 8 | 1.02 | A
3801 | 43441 | 4 | 3 | 4 | 4 | 1 | 1.3 | C
3802 | 43442 | 4 | 3 | 4 | 4 | 2 | 1.17 | C
3803 | 43443 | 4 | 3 | 4 | 4 | 3 | 0.98 | A
3804 | 43444 | 4 | 3 | 4 | 4 | 4 | 0.92 | A
3805 | 43445 | 4 | 3 | 4 | 4 | 5 | 0.92 | A
3806 | 43446 | 4 | 3 | 4 | 4 | 6 | 0.87 | A
3807 | 43447 | 4 | 3 | 4 | 4 | 7 | 0.91 | A
3808 | 43448 | 4 | 3 | 4 | 4 | 8 | 0.87 | A
3809 | 43511 | 4 | 3 | 5 | 1 | 1 | 1.28 | C
3810 | 43512 | 4 | 3 | 5 | 1 | 2 | 1.15 | B
3811 | 43513 | 4 | 3 | 5 | 1 | 3 | 0.94 | A
3812 | 43514 | 4 | 3 | 5 | 1 | 4 | 0.88 | A
3813 | 43515 | 4 | 3 | 5 | 1 | 5 | 0.88 | A
3814 | 43516 | 4 | 3 | 5 | 1 | 6 | 0.83 | A
3815 | 43517 | 4 | 3 | 5 | 1 | 7 | 0.87 | A
3816 | 43518 | 4 | 3 | 5 | 1 | 8 | 0.82 | A
3817 | 43521 | 4 | 3 | 5 | 2 | 1 | 1.42 | D
3818 | 43522 | 4 | 3 | 5 | 2 | 2 | 1.29 | C
3819 | 43523 | 4 | 3 | 5 | 2 | 3 | 1.08 | B
3820 | 43524 | 4 | 3 | 5 | 2 | 4 | 1.02 | A
3821 | 43525 | 4 | 3 | 5 | 2 | 5 | 1.02 | A
3822 | 43526 | 4 | 3 | 5 | 2 | 6 | 0.97 | A
3823 | 43527 | 4 | 3 | 5 | 2 | 7 | 1.01 | A
3824 | 43528 | 4 | 3 | 5 | 2 | 8 | 0.96 | A
3825 | 43531 | 4 | 3 | 5 | 3 | 1 | 1.45 | D
3826 | 43532 | 4 | 3 | 5 | 3 | 2 | 1.31 | D
3827 | 43533 | 4 | 3 | 5 | 3 | 3 | 1.12 | B
3828 | 43534 | 4 | 3 | 5 | 3 | 4 | 1.06 | B
3829 | 43535 | 4 | 3 | 5 | 3 | 5 | 1.06 | B
3830 | 43536 | 4 | 3 | 5 | 3 | 6 | 1.01 | A
3831 | 43537 | 4 | 3 | 5 | 3 | 7 | 1.05 | A
3832 | 43538 | 4 | 3 | 5 | 3 | 8 | 1.01 | A
3833 | 43541 | 4 | 3 | 5 | 4 | 1 | 1.3 | C
3834 | 43542 | 4 | 3 | 5 | 4 | 2 | 1.17 | C
3835 | 43543 | 4 | 3 | 5 | 4 | 3 | 0.97 | A
3836 | 43544 | 4 | 3 | 5 | 4 | 4 | 0.91 | A
3837 | 43545 | 4 | 3 | 5 | 4 | 5 | 0.91 | A
3838 | 43546 | 4 | 3 | 5 | 4 | 6 | 0.86 | A
3839 | 43547 | 4 | 3 | 5 | 4 | 7 | 0.9 | A
3840 | 43548 | 4 | 3 | 5 | 4 | 8 | 0.85 | A
3841 | 44111 | 4 | 4 | 1 | 1 | 1 | 1.38 | D
3842 | 44112 | 4 | 4 | 1 | 1 | 2 | 1.28 | C
3843 | 44113 | 4 | 4 | 1 | 1 | 3 | 1.14 | B
3844 | 44114 | 4 | 4 | 1 | 1 | 4 | 1.09 | B
3845 | 44115 | 4 | 4 | 1 | 1 | 5 | 1.09 | B
3846 | 44116 | 4 | 4 | 1 | 1 | 6 | 1.05 | A
3847 | 44117 | 4 | 4 | 1 | 1 | 7 | 1.08 | B
3848 | 44118 | 4 | 4 | 1 | 1 | 8 | 1.05 | A
3849 | 44121 | 4 | 4 | 1 | 2 | 1 | 1.52 | E
3850 | 44122 | 4 | 4 | 1 | 2 | 2 | 1.43 | D
3851 | 44123 | 4 | 4 | 1 | 2 | 3 | 1.28 | C
3852 | 44124 | 4 | 4 | 1 | 2 | 4 | 1.23 | C
3853 | 44125 | 4 | 4 | 1 | 2 | 5 | 1.23 | C
3854 | 44126 | 4 | 4 | 1 | 2 | 6 | 1.19 | C
3855 | 44127 | 4 | 4 | 1 | 2 | 7 | 1.22 | C
3856 | 44128 | 4 | 4 | 1 | 2 | 8 | 1.19 | C
3857 | 44131 | 4 | 4 | 1 | 3 | 1 | 1.58 | E
3858 | 44132 | 4 | 4 | 1 | 3 | 2 | 1.49 | E
3859 | 44133 | 4 | 4 | 1 | 3 | 3 | 1.34 | D
3860 | 44134 | 4 | 4 | 1 | 3 | 4 | 1.29 | C
3861 | 44135 | 4 | 4 | 1 | 3 | 5 | 1.29 | C
3862 | 44136 | 4 | 4 | 1 | 3 | 6 | 1.25 | C
3863 | 44137 | 4 | 4 | 1 | 3 | 7 | 1.28 | C
3864 | 44138 | 4 | 4 | 1 | 3 | 8 | 1.25 | C
3865 | 44141 | 4 | 4 | 1 | 4 | 1 | 1.42 | D
3866 | 44142 | 4 | 4 | 1 | 4 | 2 | 1.32 | D
3867 | 44143 | 4 | 4 | 1 | 4 | 3 | 1.18 | C
3868 | 44144 | 4 | 4 | 1 | 4 | 4 | 1.13 | B
3869 | 44145 | 4 | 4 | 1 | 4 | 5 | 1.13 | B
3870 | 44146 | 4 | 4 | 1 | 4 | 6 | 1.09 | B
3871 | 44147 | 4 | 4 | 1 | 4 | 7 | 1.12 | B
3872 | 44148 | 4 | 4 | 1 | 4 | 8 | 1.08 | B
3873 | 44211 | 4 | 4 | 2 | 1 | 1 | 1.14 | B
3874 | 44212 | 4 | 4 | 2 | 1 | 2 | 1.04 | A
3875 | 44213 | 4 | 4 | 2 | 1 | 3 | 0.89 | A
3876 | 44214 | 4 | 4 | 2 | 1 | 4 | 0.84 | A
3877 | 44215 | 4 | 4 | 2 | 1 | 5 | 0.84 | A
3878 | 44216 | 4 | 4 | 2 | 1 | 6 | 0.8 | A
3879 | 44217 | 4 | 4 | 2 | 1 | 7 | 0.83 | A
3880 | 44218 | 4 | 4 | 2 | 1 | 8 | 0.79 | A
3881 | 44221 | 4 | 4 | 2 | 2 | 1 | 1.27 | C
3882 | 44222 | 4 | 4 | 2 | 2 | 2 | 1.18 | C
3883 | 44223 | 4 | 4 | 2 | 2 | 3 | 1.03 | A
3884 | 44224 | 4 | 4 | 2 | 2 | 4 | 0.98 | A
3885 | 44225 | 4 | 4 | 2 | 2 | 5 | 0.98 | A
3886 | 44226 | 4 | 4 | 2 | 2 | 6 | 0.94 | A
3887 | 44227 | 4 | 4 | 2 | 2 | 7 | 0.97 | A
3888 | 44228 | 4 | 4 | 2 | 2 | 8 | 0.93 | A
3889 | 44231 | 4 | 4 | 2 | 3 | 1 | 1.33 | D
3890 | 44232 | 4 | 4 | 2 | 3 | 2 | 1.24 | C
3891 | 44233 | 4 | 4 | 2 | 3 | 3 | 1.09 | B
3892 | 44234 | 4 | 4 | 2 | 3 | 4 | 1.04 | A
3893 | 44235 | 4 | 4 | 2 | 3 | 5 | 1.04 | A
3894 | 44236 | 4 | 4 | 2 | 3 | 6 | 1 | A
3895 | 44237 | 4 | 4 | 2 | 3 | 7 | 1.03 | A
3896 | 44238 | 4 | 4 | 2 | 3 | 8 | 0.99 | A
3897 | 44241 | 4 | 4 | 2 | 4 | 1 | 1.18 | C
3898 | 44242 | 4 | 4 | 2 | 4 | 2 | 1.07 | B
3899 | 44243 | 4 | 4 | 2 | 4 | 3 | 0.93 | A
3900 | 44244 | 4 | 4 | 2 | 4 | 4 | 0.88 | A
3901 | 44245 | 4 | 4 | 2 | 4 | 5 | 0.87 | A
3902 | 44246 | 4 | 4 | 2 | 4 | 6 | 0.83 | A
3903 | 44247 | 4 | 4 | 2 | 4 | 7 | 0.87 | A
3904 | 44248 | 4 | 4 | 2 | 4 | 8 | 0.83 | A
3905 | 44311 | 4 | 4 | 3 | 1 | 1 | 1.05 | A
3906 | 44312 | 4 | 4 | 3 | 1 | 2 | 0.94 | A
3907 | 44313 | 4 | 4 | 3 | 1 | 3 | 0.79 | A
3908 | 44314 | 4 | 4 | 3 | 1 | 4 | 0.74 | A
3909 | 44315 | 4 | 4 | 3 | 1 | 5 | 0.74 | A
3910 | 44316 | 4 | 4 | 3 | 1 | 6 | 0.7 | A+
3911 | 44317 | 4 | 4 | 3 | 1 | 7 | 0.73 | A
3912 | 44318 | 4 | 4 | 3 | 1 | 8 | 0.7 | A+
3913 | 44321 | 4 | 4 | 3 | 2 | 1 | 1.18 | C
3914 | 44322 | 4 | 4 | 3 | 2 | 2 | 1.08 | B
3915 | 44323 | 4 | 4 | 3 | 2 | 3 | 0.93 | A
3916 | 44324 | 4 | 4 | 3 | 2 | 4 | 0.88 | A
3917 | 44325 | 4 | 4 | 3 | 2 | 5 | 0.88 | A
3918 | 44326 | 4 | 4 | 3 | 2 | 6 | 0.84 | A
3919 | 44327 | 4 | 4 | 3 | 2 | 7 | 0.87 | A
3920 | 44328 | 4 | 4 | 3 | 2 | 8 | 0.84 | A
3921 | 44331 | 4 | 4 | 3 | 3 | 1 | 1.24 | C
3922 | 44332 | 4 | 4 | 3 | 3 | 2 | 1.14 | B
3923 | 44333 | 4 | 4 | 3 | 3 | 3 | 0.99 | A
3924 | 44334 | 4 | 4 | 3 | 3 | 4 | 0.94 | A
3925 | 44335 | 4 | 4 | 3 | 3 | 5 | 0.94 | A
3926 | 44336 | 4 | 4 | 3 | 3 | 6 | 0.9 | A
3927 | 44337 | 4 | 4 | 3 | 3 | 7 | 0.93 | A
3928 | 44338 | 4 | 4 | 3 | 3 | 8 | 0.9 | A
3929 | 44341 | 4 | 4 | 3 | 4 | 1 | 1.08 | B
3930 | 44342 | 4 | 4 | 3 | 4 | 2 | 0.98 | A
3931 | 44343 | 4 | 4 | 3 | 4 | 3 | 0.83 | A
3932 | 44344 | 4 | 4 | 3 | 4 | 4 | 0.78 | A
3933 | 44345 | 4 | 4 | 3 | 4 | 5 | 0.78 | A
3934 | 44346 | 4 | 4 | 3 | 4 | 6 | 0.74 | A
3935 | 44347 | 4 | 4 | 3 | 4 | 7 | 0.77 | A
3936 | 44348 | 4 | 4 | 3 | 4 | 8 | 0.73 | A
3937 | 44411 | 4 | 4 | 4 | 1 | 1 | 1.03 | A
3938 | 44412 | 4 | 4 | 4 | 1 | 2 | 0.93 | A
3939 | 44413 | 4 | 4 | 4 | 1 | 3 | 0.78 | A
3940 | 44414 | 4 | 4 | 4 | 1 | 4 | 0.73 | A
3941 | 44415 | 4 | 4 | 4 | 1 | 5 | 0.72 | A
3942 | 44416 | 4 | 4 | 4 | 1 | 6 | 0.68 | A+
3943 | 44417 | 4 | 4 | 4 | 1 | 7 | 0.72 | A
3944 | 44418 | 4 | 4 | 4 | 1 | 8 | 0.68 | A+
3945 | 44421 | 4 | 4 | 4 | 2 | 1 | 1.17 | C
3946 | 44422 | 4 | 4 | 4 | 2 | 2 | 1.07 | B
3947 | 44423 | 4 | 4 | 4 | 2 | 3 | 0.92 | A
3948 | 44424 | 4 | 4 | 4 | 2 | 4 | 0.87 | A
3949 | 44425 | 4 | 4 | 4 | 2 | 5 | 0.87 | A
3950 | 44426 | 4 | 4 | 4 | 2 | 6 | 0.83 | A
3951 | 44427 | 4 | 4 | 4 | 2 | 7 | 0.86 | A
3952 | 44428 | 4 | 4 | 4 | 2 | 8 | 0.82 | A
3953 | 44431 | 4 | 4 | 4 | 3 | 1 | 1.23 | C
3954 | 44432 | 4 | 4 | 4 | 3 | 2 | 1.12 | B
3955 | 44433 | 4 | 4 | 4 | 3 | 3 | 0.98 | A
3956 | 44434 | 4 | 4 | 4 | 3 | 4 | 0.93 | A
3957 | 44435 | 4 | 4 | 4 | 3 | 5 | 0.93 | A
3958 | 44436 | 4 | 4 | 4 | 3 | 6 | 0.89 | A
3959 | 44437 | 4 | 4 | 4 | 3 | 7 | 0.92 | A
3960 | 44438 | 4 | 4 | 4 | 3 | 8 | 0.88 | A
3961 | 44441 | 4 | 4 | 4 | 4 | 1 | 1.07 | B
3962 | 44442 | 4 | 4 | 4 | 4 | 2 | 0.97 | A
3963 | 44443 | 4 | 4 | 4 | 4 | 3 | 0.81 | A
3964 | 44444 | 4 | 4 | 4 | 4 | 4 | 0.76 | A
3965 | 44445 | 4 | 4 | 4 | 4 | 5 | 0.76 | A
3966 | 44446 | 4 | 4 | 4 | 4 | 6 | 0.72 | A
3967 | 44447 | 4 | 4 | 4 | 4 | 7 | 0.76 | A
3968 | 44448 | 4 | 4 | 4 | 4 | 8 | 0.72 | A
3969 | 44511 | 4 | 4 | 5 | 1 | 1 | 1 | A
3970 | 44512 | 4 | 4 | 5 | 1 | 2 | 0.9 | A
3971 | 44513 | 4 | 4 | 5 | 1 | 3 | 0.75 | A
3972 | 44514 | 4 | 4 | 5 | 1 | 4 | 0.69 | A+
3973 | 44515 | 4 | 4 | 5 | 1 | 5 | 0.69 | A+
3974 | 44516 | 4 | 4 | 5 | 1 | 6 | 0.65 | A+
3975 | 44517 | 4 | 4 | 5 | 1 | 7 | 0.69 | A+
3976 | 44518 | 4 | 4 | 5 | 1 | 8 | 0.65 | A+
3977 | 44521 | 4 | 4 | 5 | 2 | 1 | 1.15 | B
3978 | 44522 | 4 | 4 | 5 | 2 | 2 | 1.04 | A
3979 | 44523 | 4 | 4 | 5 | 2 | 3 | 0.88 | A
3980 | 44524 | 4 | 4 | 5 | 2 | 4 | 0.83 | A
3981 | 44525 | 4 | 4 | 5 | 2 | 5 | 0.83 | A
3982 | 44526 | 4 | 4 | 5 | 2 | 6 | 0.79 | A
3983 | 44527 | 4 | 4 | 5 | 2 | 7 | 0.82 | A
3984 | 44528 | 4 | 4 | 5 | 2 | 8 | 0.78 | A
3985 | 44531 | 4 | 4 | 5 | 3 | 1 | 1.2 | C
3986 | 44532 | 4 | 4 | 5 | 3 | 2 | 1.1 | B
3987 | 44533 | 4 | 4 | 5 | 3 | 3 | 0.94 | A
3988 | 44534 | 4 | 4 | 5 | 3 | 4 | 0.89 | A
3989 | 44535 | 4 | 4 | 5 | 3 | 5 | 0.89 | A
3990 | 44536 | 4 | 4 | 5 | 3 | 6 | 0.85 | A
3991 | 44537 | 4 | 4 | 5 | 3 | 7 | 0.88 | A
3992 | 44538 | 4 | 4 | 5 | 3 | 8 | 0.85 | A
3993 | 44541 | 4 | 4 | 5 | 4 | 1 | 1.05 | A
3994 | 44542 | 4 | 4 | 5 | 4 | 2 | 0.94 | A
3995 | 44543 | 4 | 4 | 5 | 4 | 3 | 0.79 | A
3996 | 44544 | 4 | 4 | 5 | 4 | 4 | 0.73 | A
3997 | 44545 | 4 | 4 | 5 | 4 | 5 | 0.73 | A
3998 | 44546 | 4 | 4 | 5 | 4 | 6 | 0.69 | A+
3999 | 44547 | 4 | 4 | 5 | 4 | 7 | 0.73 | A
4000 | 44548 | 4 | 4 | 5 | 4 | 8 | 0.69 | A+
4001 | 45111 | 4 | 5 | 1 | 1 | 1 | 1.51 | E
4002 | 45112 | 4 | 5 | 1 | 1 | 2 | 1.39 | D
4003 | 45113 | 4 | 5 | 1 | 1 | 3 | 1.24 | C
4004 | 45114 | 4 | 5 | 1 | 1 | 4 | 1.19 | C
4005 | 45115 | 4 | 5 | 1 | 1 | 5 | 1.19 | C
4006 | 45116 | 4 | 5 | 1 | 1 | 6 | 1.15 | B
4007 | 45117 | 4 | 5 | 1 | 1 | 7 | 1.18 | C
4008 | 45118 | 4 | 5 | 1 | 1 | 8 | 1.14 | B
4009 | 45121 | 4 | 5 | 1 | 2 | 1 | 1.65 | F
4010 | 45122 | 4 | 5 | 1 | 2 | 2 | 1.54 | E
4011 | 45123 | 4 | 5 | 1 | 2 | 3 | 1.38 | D
4012 | 45124 | 4 | 5 | 1 | 2 | 4 | 1.33 | D
4013 | 45125 | 4 | 5 | 1 | 2 | 5 | 1.33 | D
4014 | 45126 | 4 | 5 | 1 | 2 | 6 | 1.29 | C
4015 | 45127 | 4 | 5 | 1 | 2 | 7 | 1.32 | D
4016 | 45128 | 4 | 5 | 1 | 2 | 8 | 1.28 | C
4017 | 45131 | 4 | 5 | 1 | 3 | 1 | 1.65 | F
4018 | 45132 | 4 | 5 | 1 | 3 | 2 | 1.55 | E
4019 | 45133 | 4 | 5 | 1 | 3 | 3 | 1.4 | D
4020 | 45134 | 4 | 5 | 1 | 3 | 4 | 1.34 | D
4021 | 45135 | 4 | 5 | 1 | 3 | 5 | 1.34 | D
4022 | 45136 | 4 | 5 | 1 | 3 | 6 | 1.3 | C
4023 | 45137 | 4 | 5 | 1 | 3 | 7 | 1.33 | D
4024 | 45138 | 4 | 5 | 1 | 3 | 8 | 1.29 | C
4025 | 45141 | 4 | 5 | 1 | 4 | 1 | 1.48 | E
4026 | 45142 | 4 | 5 | 1 | 4 | 2 | 1.38 | D
4027 | 45143 | 4 | 5 | 1 | 4 | 3 | 1.22 | C
4028 | 45144 | 4 | 5 | 1 | 4 | 4 | 1.17 | C
4029 | 45145 | 4 | 5 | 1 | 4 | 5 | 1.17 | C
4030 | 45146 | 4 | 5 | 1 | 4 | 6 | 1.13 | B
4031 | 45147 | 4 | 5 | 1 | 4 | 7 | 1.16 | C
4032 | 45148 | 4 | 5 | 1 | 4 | 8 | 1.12 | B
4033 | 45211 | 4 | 5 | 2 | 1 | 1 | 1.27 | C
4034 | 45212 | 4 | 5 | 2 | 1 | 2 | 1.16 | C
4035 | 45213 | 4 | 5 | 2 | 1 | 3 | 1 | A
4036 | 45214 | 4 | 5 | 2 | 1 | 4 | 0.94 | A
4037 | 45215 | 4 | 5 | 2 | 1 | 5 | 0.94 | A
4038 | 45216 | 4 | 5 | 2 | 1 | 6 | 0.9 | A
4039 | 45217 | 4 | 5 | 2 | 1 | 7 | 0.93 | A
4040 | 45218 | 4 | 5 | 2 | 1 | 8 | 0.89 | A
4041 | 45221 | 4 | 5 | 2 | 2 | 1 | 1.41 | D
4042 | 45222 | 4 | 5 | 2 | 2 | 2 | 1.31 | D
4043 | 45223 | 4 | 5 | 2 | 2 | 3 | 1.14 | B
4044 | 45224 | 4 | 5 | 2 | 2 | 4 | 1.08 | B
4045 | 45225 | 4 | 5 | 2 | 2 | 5 | 1.08 | B
4046 | 45226 | 4 | 5 | 2 | 2 | 6 | 1.04 | A
4047 | 45227 | 4 | 5 | 2 | 2 | 7 | 1.08 | B
4048 | 45228 | 4 | 5 | 2 | 2 | 8 | 1.04 | A
4049 | 45231 | 4 | 5 | 2 | 3 | 1 | 1.42 | D
4050 | 45232 | 4 | 5 | 2 | 3 | 2 | 1.31 | D
4051 | 45233 | 4 | 5 | 2 | 3 | 3 | 1.15 | B
4052 | 45234 | 4 | 5 | 2 | 3 | 4 | 1.09 | B
4053 | 45235 | 4 | 5 | 2 | 3 | 5 | 1.09 | B
4054 | 45236 | 4 | 5 | 2 | 3 | 6 | 1.05 | A
4055 | 45237 | 4 | 5 | 2 | 3 | 7 | 1.08 | B
4056 | 45238 | 4 | 5 | 2 | 3 | 8 | 1.04 | A
4057 | 45241 | 4 | 5 | 2 | 4 | 1 | 1.25 | C
4058 | 45242 | 4 | 5 | 2 | 4 | 2 | 1.14 | B
4059 | 45243 | 4 | 5 | 2 | 4 | 3 | 0.97 | A
4060 | 45244 | 4 | 5 | 2 | 4 | 4 | 0.92 | A
4061 | 45245 | 4 | 5 | 2 | 4 | 5 | 0.92 | A
4062 | 45246 | 4 | 5 | 2 | 4 | 6 | 0.88 | A
4063 | 45247 | 4 | 5 | 2 | 4 | 7 | 0.91 | A
4064 | 45248 | 4 | 5 | 2 | 4 | 8 | 0.87 | A
4065 | 45311 | 4 | 5 | 3 | 1 | 1 | 1.18 | C
4066 | 45312 | 4 | 5 | 3 | 1 | 2 | 1.06 | B
4067 | 45313 | 4 | 5 | 3 | 1 | 3 | 0.9 | A
4068 | 45314 | 4 | 5 | 3 | 1 | 4 | 0.85 | A
4069 | 45315 | 4 | 5 | 3 | 1 | 5 | 0.84 | A
4070 | 45316 | 4 | 5 | 3 | 1 | 6 | 0.81 | A
4071 | 45317 | 4 | 5 | 3 | 1 | 7 | 0.84 | A
4072 | 45318 | 4 | 5 | 3 | 1 | 8 | 0.8 | A
4073 | 45321 | 4 | 5 | 3 | 2 | 1 | 1.32 | D
4074 | 45322 | 4 | 5 | 3 | 2 | 2 | 1.2 | C
4075 | 45323 | 4 | 5 | 3 | 2 | 3 | 1.05 | A
4076 | 45324 | 4 | 5 | 3 | 2 | 4 | 0.99 | A
4077 | 45325 | 4 | 5 | 3 | 2 | 5 | 0.99 | A
4078 | 45326 | 4 | 5 | 3 | 2 | 6 | 0.95 | A
4079 | 45327 | 4 | 5 | 3 | 2 | 7 | 0.98 | A
4080 | 45328 | 4 | 5 | 3 | 2 | 8 | 0.94 | A
4081 | 45331 | 4 | 5 | 3 | 3 | 1 | 1.32 | D
4082 | 45332 | 4 | 5 | 3 | 3 | 2 | 1.21 | C
4083 | 45333 | 4 | 5 | 3 | 3 | 3 | 1.05 | A
4084 | 45334 | 4 | 5 | 3 | 3 | 4 | 1 | A
4085 | 45335 | 4 | 5 | 3 | 3 | 5 | 1 | A
4086 | 45336 | 4 | 5 | 3 | 3 | 6 | 0.95 | A
4087 | 45337 | 4 | 5 | 3 | 3 | 7 | 0.99 | A
4088 | 45338 | 4 | 5 | 3 | 3 | 8 | 0.95 | A
4089 | 45341 | 4 | 5 | 3 | 4 | 1 | 1.15 | B
4090 | 45342 | 4 | 5 | 3 | 4 | 2 | 1.04 | A
4091 | 45343 | 4 | 5 | 3 | 4 | 3 | 0.88 | A
4092 | 45344 | 4 | 5 | 3 | 4 | 4 | 0.82 | A
4093 | 45345 | 4 | 5 | 3 | 4 | 5 | 0.82 | A
4094 | 45346 | 4 | 5 | 3 | 4 | 6 | 0.78 | A
4095 | 45347 | 4 | 5 | 3 | 4 | 7 | 0.81 | A
4096 | 45348 | 4 | 5 | 3 | 4 | 8 | 0.78 | A
4097 | 45411 | 4 | 5 | 4 | 1 | 1 | 1.17 | C
4098 | 45412 | 4 | 5 | 4 | 1 | 2 | 1.06 | B
4099 | 45413 | 4 | 5 | 4 | 1 | 3 | 0.89 | A
4100 | 45414 | 4 | 5 | 4 | 1 | 4 | 0.83 | A
4101 | 45415 | 4 | 5 | 4 | 1 | 5 | 0.83 | A
4102 | 45416 | 4 | 5 | 4 | 1 | 6 | 0.79 | A
4103 | 45417 | 4 | 5 | 4 | 1 | 7 | 0.82 | A
4104 | 45418 | 4 | 5 | 4 | 1 | 8 | 0.78 | A
4105 | 45421 | 4 | 5 | 4 | 2 | 1 | 1.31 | D
4106 | 45422 | 4 | 5 | 4 | 2 | 2 | 1.2 | C
4107 | 45423 | 4 | 5 | 4 | 2 | 3 | 1.03 | A
4108 | 45424 | 4 | 5 | 4 | 2 | 4 | 0.98 | A
4109 | 45425 | 4 | 5 | 4 | 2 | 5 | 0.98 | A
4110 | 45426 | 4 | 5 | 4 | 2 | 6 | 0.93 | A
4111 | 45427 | 4 | 5 | 4 | 2 | 7 | 0.97 | A
4112 | 45428 | 4 | 5 | 4 | 2 | 8 | 0.93 | A
4113 | 45431 | 4 | 5 | 4 | 3 | 1 | 1.3 | C
4114 | 45432 | 4 | 5 | 4 | 3 | 2 | 1.19 | C
4115 | 45433 | 4 | 5 | 4 | 3 | 3 | 1.04 | A
4116 | 45434 | 4 | 5 | 4 | 3 | 4 | 0.98 | A
4117 | 45435 | 4 | 5 | 4 | 3 | 5 | 0.98 | A
4118 | 45436 | 4 | 5 | 4 | 3 | 6 | 0.94 | A
4119 | 45437 | 4 | 5 | 4 | 3 | 7 | 0.97 | A
4120 | 45438 | 4 | 5 | 4 | 3 | 8 | 0.93 | A
4121 | 45441 | 4 | 5 | 4 | 4 | 1 | 1.14 | B
4122 | 45442 | 4 | 5 | 4 | 4 | 2 | 1.03 | A
4123 | 45443 | 4 | 5 | 4 | 4 | 3 | 0.86 | A
4124 | 45444 | 4 | 5 | 4 | 4 | 4 | 0.81 | A
4125 | 45445 | 4 | 5 | 4 | 4 | 5 | 0.81 | A
4126 | 45446 | 4 | 5 | 4 | 4 | 6 | 0.76 | A
4127 | 45447 | 4 | 5 | 4 | 4 | 7 | 0.8 | A
4128 | 45448 | 4 | 5 | 4 | 4 | 8 | 0.76 | A
4129 | 45511 | 4 | 5 | 5 | 1 | 1 | 1.15 | B
4130 | 45512 | 4 | 5 | 5 | 1 | 2 | 1.04 | A
4131 | 45513 | 4 | 5 | 5 | 1 | 3 | 0.86 | A
4132 | 45514 | 4 | 5 | 5 | 1 | 4 | 0.81 | A
4133 | 45515 | 4 | 5 | 5 | 1 | 5 | 0.81 | A
4134 | 45516 | 4 | 5 | 5 | 1 | 6 | 0.76 | A
4135 | 45517 | 4 | 5 | 5 | 1 | 7 | 0.8 | A
4136 | 45518 | 4 | 5 | 5 | 1 | 8 | 0.75 | A
4137 | 45521 | 4 | 5 | 5 | 2 | 1 | 1.3 | C
4138 | 45522 | 4 | 5 | 5 | 2 | 2 | 1.18 | C
4139 | 45523 | 4 | 5 | 5 | 2 | 3 | 1 | A
4140 | 45524 | 4 | 5 | 5 | 2 | 4 | 0.95 | A
4141 | 45525 | 4 | 5 | 5 | 2 | 5 | 0.95 | A
4142 | 45526 | 4 | 5 | 5 | 2 | 6 | 0.9 | A
4143 | 45527 | 4 | 5 | 5 | 2 | 7 | 0.94 | A
4144 | 45528 | 4 | 5 | 5 | 2 | 8 | 0.89 | A
4145 | 45531 | 4 | 5 | 5 | 3 | 1 | 1.29 | C
4146 | 45532 | 4 | 5 | 5 | 3 | 2 | 1.17 | C
4147 | 45533 | 4 | 5 | 5 | 3 | 3 | 1 | A
4148 | 45534 | 4 | 5 | 5 | 3 | 4 | 0.95 | A
4149 | 45535 | 4 | 5 | 5 | 3 | 5 | 0.95 | A
4150 | 45536 | 4 | 5 | 5 | 3 | 6 | 0.91 | A
4151 | 45537 | 4 | 5 | 5 | 3 | 7 | 0.94 | A
4152 | 45538 | 4 | 5 | 5 | 3 | 8 | 0.9 | A
4153 | 45541 | 4 | 5 | 5 | 4 | 1 | 1.13 | B
4154 | 45542 | 4 | 5 | 5 | 4 | 2 | 1.01 | A
4155 | 45543 | 4 | 5 | 5 | 4 | 3 | 0.84 | A
4156 | 45544 | 4 | 5 | 5 | 4 | 4 | 0.78 | A
4157 | 45545 | 4 | 5 | 5 | 4 | 5 | 0.78 | A
4158 | 45546 | 4 | 5 | 5 | 4 | 6 | 0.74 | A
4159 | 45547 | 4 | 5 | 5 | 4 | 7 | 0.77 | A
4160 | 45548 | 4 | 5 | 5 | 4 | 8 | 0.73 | A
4161 | 46111 | 4 | 6 | 1 | 1 | 1 | 1.63 | F
4162 | 46112 | 4 | 6 | 1 | 1 | 2 | 1.5 | E
4163 | 46113 | 4 | 6 | 1 | 1 | 3 | 1.34 | D
4164 | 46114 | 4 | 6 | 1 | 1 | 4 | 1.28 | C
4165 | 46115 | 4 | 6 | 1 | 1 | 5 | 1.28 | C
4166 | 46116 | 4 | 6 | 1 | 1 | 6 | 1.24 | C
4167 | 46117 | 4 | 6 | 1 | 1 | 7 | 1.27 | C
4168 | 46118 | 4 | 6 | 1 | 1 | 8 | 1.23 | C
4169 | 46121 | 4 | 6 | 1 | 2 | 1 | 1.77 | G
4170 | 46122 | 4 | 6 | 1 | 2 | 2 | 1.65 | F
4171 | 46123 | 4 | 6 | 1 | 2 | 3 | 1.48 | E
4172 | 46124 | 4 | 6 | 1 | 2 | 4 | 1.42 | D
4173 | 46125 | 4 | 6 | 1 | 2 | 5 | 1.42 | D
4174 | 46126 | 4 | 6 | 1 | 2 | 6 | 1.38 | D
4175 | 46127 | 4 | 6 | 1 | 2 | 7 | 1.41 | D
4176 | 46128 | 4 | 6 | 1 | 2 | 8 | 1.37 | D
4177 | 46131 | 4 | 6 | 1 | 3 | 1 | 1.76 | G
4178 | 46132 | 4 | 6 | 1 | 3 | 2 | 1.65 | F
4179 | 46133 | 4 | 6 | 1 | 3 | 3 | 1.48 | E
4180 | 46134 | 4 | 6 | 1 | 3 | 4 | 1.43 | D
4181 | 46135 | 4 | 6 | 1 | 3 | 5 | 1.43 | D
4182 | 46136 | 4 | 6 | 1 | 3 | 6 | 1.38 | D
4183 | 46137 | 4 | 6 | 1 | 3 | 7 | 1.42 | D
4184 | 46138 | 4 | 6 | 1 | 3 | 8 | 1.38 | D
4185 | 46141 | 4 | 6 | 1 | 4 | 1 | 1.6 | E
4186 | 46142 | 4 | 6 | 1 | 4 | 2 | 1.48 | E
4187 | 46143 | 4 | 6 | 1 | 4 | 3 | 1.31 | D
4188 | 46144 | 4 | 6 | 1 | 4 | 4 | 1.26 | C
4189 | 46145 | 4 | 6 | 1 | 4 | 5 | 1.26 | C
4190 | 46146 | 4 | 6 | 1 | 4 | 6 | 1.21 | C
4191 | 46147 | 4 | 6 | 1 | 4 | 7 | 1.25 | C
4192 | 46148 | 4 | 6 | 1 | 4 | 8 | 1.21 | C
4193 | 46211 | 4 | 6 | 2 | 1 | 1 | 1.43 | D
4194 | 46212 | 4 | 6 | 2 | 1 | 2 | 1.31 | D
4195 | 46213 | 4 | 6 | 2 | 1 | 3 | 1.12 | B
4196 | 46214 | 4 | 6 | 2 | 1 | 4 | 1.06 | B
4197 | 46215 | 4 | 6 | 2 | 1 | 5 | 1.06 | B
4198 | 46216 | 4 | 6 | 2 | 1 | 6 | 1.01 | A
4199 | 46217 | 4 | 6 | 2 | 1 | 7 | 1.05 | A
4200 | 46218 | 4 | 6 | 2 | 1 | 8 | 1.01 | A
4201 | 46221 | 4 | 6 | 2 | 2 | 1 | 1.57 | E
4202 | 46222 | 4 | 6 | 2 | 2 | 2 | 1.45 | D
4203 | 46223 | 4 | 6 | 2 | 2 | 3 | 1.27 | C
4204 | 46224 | 4 | 6 | 2 | 2 | 4 | 1.2 | C
4205 | 46225 | 4 | 6 | 2 | 2 | 5 | 1.2 | C
4206 | 46226 | 4 | 6 | 2 | 2 | 6 | 1.16 | C
4207 | 46227 | 4 | 6 | 2 | 2 | 7 | 1.19 | C
4208 | 46228 | 4 | 6 | 2 | 2 | 8 | 1.15 | B
4209 | 46231 | 4 | 6 | 2 | 3 | 1 | 1.57 | E
4210 | 46232 | 4 | 6 | 2 | 3 | 2 | 1.44 | D
4211 | 46233 | 4 | 6 | 2 | 3 | 3 | 1.26 | C
4212 | 46234 | 4 | 6 | 2 | 3 | 4 | 1.2 | C
4213 | 46235 | 4 | 6 | 2 | 3 | 5 | 1.2 | C
4214 | 46236 | 4 | 6 | 2 | 3 | 6 | 1.16 | C
4215 | 46237 | 4 | 6 | 2 | 3 | 7 | 1.19 | C
4216 | 46238 | 4 | 6 | 2 | 3 | 8 | 1.15 | B
4217 | 46241 | 4 | 6 | 2 | 4 | 1 | 1.39 | D
4218 | 46242 | 4 | 6 | 2 | 4 | 2 | 1.28 | C
4219 | 46243 | 4 | 6 | 2 | 4 | 3 | 1.08 | B
4220 | 46244 | 4 | 6 | 2 | 4 | 4 | 1.03 | A
4221 | 46245 | 4 | 6 | 2 | 4 | 5 | 1.03 | A
4222 | 46246 | 4 | 6 | 2 | 4 | 6 | 0.98 | A
4223 | 46247 | 4 | 6 | 2 | 4 | 7 | 1.02 | A
4224 | 46248 | 4 | 6 | 2 | 4 | 8 | 0.97 | A
4225 | 46311 | 4 | 6 | 3 | 1 | 1 | 1.35 | D
4226 | 46312 | 4 | 6 | 3 | 1 | 2 | 1.21 | C
4227 | 46313 | 4 | 6 | 3 | 1 | 3 | 1.03 | A
4228 | 46314 | 4 | 6 | 3 | 1 | 4 | 0.97 | A
4229 | 46315 | 4 | 6 | 3 | 1 | 5 | 0.97 | A
4230 | 46316 | 4 | 6 | 3 | 1 | 6 | 0.92 | A
4231 | 46317 | 4 | 6 | 3 | 1 | 7 | 0.96 | A
4232 | 46318 | 4 | 6 | 3 | 1 | 8 | 0.91 | A
4233 | 46321 | 4 | 6 | 3 | 2 | 1 | 1.49 | E
4234 | 46322 | 4 | 6 | 3 | 2 | 2 | 1.35 | D
4235 | 46323 | 4 | 6 | 3 | 2 | 3 | 1.17 | C
4236 | 46324 | 4 | 6 | 3 | 2 | 4 | 1.11 | B
4237 | 46325 | 4 | 6 | 3 | 2 | 5 | 1.11 | B
4238 | 46326 | 4 | 6 | 3 | 2 | 6 | 1.06 | B
4239 | 46327 | 4 | 6 | 3 | 2 | 7 | 1.1 | B
4240 | 46328 | 4 | 6 | 3 | 2 | 8 | 1.06 | B
4241 | 46331 | 4 | 6 | 3 | 3 | 1 | 1.46 | E
4242 | 46332 | 4 | 6 | 3 | 3 | 2 | 1.34 | D
4243 | 46333 | 4 | 6 | 3 | 3 | 3 | 1.17 | C
4244 | 46334 | 4 | 6 | 3 | 3 | 4 | 1.11 | B
4245 | 46335 | 4 | 6 | 3 | 3 | 5 | 1.11 | B
4246 | 46336 | 4 | 6 | 3 | 3 | 6 | 1.06 | B
4247 | 46337 | 4 | 6 | 3 | 3 | 7 | 1.1 | B
4248 | 46338 | 4 | 6 | 3 | 3 | 8 | 1.05 | A
4249 | 46341 | 4 | 6 | 3 | 4 | 1 | 1.29 | C
4250 | 46342 | 4 | 6 | 3 | 4 | 2 | 1.17 | C
4251 | 46343 | 4 | 6 | 3 | 4 | 3 | 0.99 | A
4252 | 46344 | 4 | 6 | 3 | 4 | 4 | 0.93 | A
4253 | 46345 | 4 | 6 | 3 | 4 | 5 | 0.93 | A
4254 | 46346 | 4 | 6 | 3 | 4 | 6 | 0.89 | A
4255 | 46347 | 4 | 6 | 3 | 4 | 7 | 0.92 | A
4256 | 46348 | 4 | 6 | 3 | 4 | 8 | 0.88 | A
4257 | 46411 | 4 | 6 | 4 | 1 | 1 | 1.34 | D
4258 | 46412 | 4 | 6 | 4 | 1 | 2 | 1.21 | C
4259 | 46413 | 4 | 6 | 4 | 1 | 3 | 1.02 | A
4260 | 46414 | 4 | 6 | 4 | 1 | 4 | 0.96 | A
4261 | 46415 | 4 | 6 | 4 | 1 | 5 | 0.96 | A
4262 | 46416 | 4 | 6 | 4 | 1 | 6 | 0.91 | A
4263 | 46417 | 4 | 6 | 4 | 1 | 7 | 0.95 | A
4264 | 46418 | 4 | 6 | 4 | 1 | 8 | 0.9 | A
4265 | 46421 | 4 | 6 | 4 | 2 | 1 | 1.49 | E
4266 | 46422 | 4 | 6 | 4 | 2 | 2 | 1.35 | D
4267 | 46423 | 4 | 6 | 4 | 2 | 3 | 1.17 | C
4268 | 46424 | 4 | 6 | 4 | 2 | 4 | 1.1 | B
4269 | 46425 | 4 | 6 | 4 | 2 | 5 | 1.1 | B
4270 | 46426 | 4 | 6 | 4 | 2 | 6 | 1.05 | A
4271 | 46427 | 4 | 6 | 4 | 2 | 7 | 1.09 | B
4272 | 46428 | 4 | 6 | 4 | 2 | 8 | 1.05 | A
4273 | 46431 | 4 | 6 | 4 | 3 | 1 | 1.45 | D
4274 | 46432 | 4 | 6 | 4 | 3 | 2 | 1.33 | D
4275 | 46433 | 4 | 6 | 4 | 3 | 3 | 1.16 | C
4276 | 46434 | 4 | 6 | 4 | 3 | 4 | 1.1 | B
4277 | 46435 | 4 | 6 | 4 | 3 | 5 | 1.09 | B
4278 | 46436 | 4 | 6 | 4 | 3 | 6 | 1.05 | A
4279 | 46437 | 4 | 6 | 4 | 3 | 7 | 1.09 | B
4280 | 46438 | 4 | 6 | 4 | 3 | 8 | 1.04 | A
4281 | 46441 | 4 | 6 | 4 | 4 | 1 | 1.29 | C
4282 | 46442 | 4 | 6 | 4 | 4 | 2 | 1.16 | C
4283 | 46443 | 4 | 6 | 4 | 4 | 3 | 0.98 | A
4284 | 46444 | 4 | 6 | 4 | 4 | 4 | 0.92 | A
4285 | 46445 | 4 | 6 | 4 | 4 | 5 | 0.92 | A
4286 | 46446 | 4 | 6 | 4 | 4 | 6 | 0.87 | A
4287 | 46447 | 4 | 6 | 4 | 4 | 7 | 0.91 | A
4288 | 46448 | 4 | 6 | 4 | 4 | 8 | 0.86 | A
4289 | 46511 | 4 | 6 | 5 | 1 | 1 | 1.34 | D
4290 | 46512 | 4 | 6 | 5 | 1 | 2 | 1.21 | C
4291 | 46513 | 4 | 6 | 5 | 1 | 3 | 1 | A
4292 | 46514 | 4 | 6 | 5 | 1 | 4 | 0.94 | A
4293 | 46515 | 4 | 6 | 5 | 1 | 5 | 0.94 | A
4294 | 46516 | 4 | 6 | 5 | 1 | 6 | 0.89 | A
4295 | 46517 | 4 | 6 | 5 | 1 | 7 | 0.93 | A
4296 | 46518 | 4 | 6 | 5 | 1 | 8 | 0.88 | A
4297 | 46521 | 4 | 6 | 5 | 2 | 1 | 1.49 | E
4298 | 46522 | 4 | 6 | 5 | 2 | 2 | 1.35 | D
4299 | 46523 | 4 | 6 | 5 | 2 | 3 | 1.14 | B
4300 | 46524 | 4 | 6 | 5 | 2 | 4 | 1.08 | B
4301 | 46525 | 4 | 6 | 5 | 2 | 5 | 1.08 | B
4302 | 46526 | 4 | 6 | 5 | 2 | 6 | 1.03 | A
4303 | 46527 | 4 | 6 | 5 | 2 | 7 | 1.07 | B
4304 | 46528 | 4 | 6 | 5 | 2 | 8 | 1.02 | A
4305 | 46531 | 4 | 6 | 5 | 3 | 1 | 1.45 | D
4306 | 46532 | 4 | 6 | 5 | 3 | 2 | 1.32 | D
4307 | 46533 | 4 | 6 | 5 | 3 | 3 | 1.13 | B
4308 | 46534 | 4 | 6 | 5 | 3 | 4 | 1.07 | B
4309 | 46535 | 4 | 6 | 5 | 3 | 5 | 1.07 | B
4310 | 46536 | 4 | 6 | 5 | 3 | 6 | 1.03 | A
4311 | 46537 | 4 | 6 | 5 | 3 | 7 | 1.06 | B
4312 | 46538 | 4 | 6 | 5 | 3 | 8 | 1.02 | A
4313 | 46541 | 4 | 6 | 5 | 4 | 1 | 1.3 | C
4314 | 46542 | 4 | 6 | 5 | 4 | 2 | 1.15 | B
4315 | 46543 | 4 | 6 | 5 | 4 | 3 | 0.96 | A
4316 | 46544 | 4 | 6 | 5 | 4 | 4 | 0.9 | A
4317 | 46545 | 4 | 6 | 5 | 4 | 5 | 0.9 | A
4318 | 46546 | 4 | 6 | 5 | 4 | 6 | 0.85 | A
4319 | 46547 | 4 | 6 | 5 | 4 | 7 | 0.89 | A
4320 | 46548 | 4 | 6 | 5 | 4 | 8 | 0.84 | A
4321 | 47111 | 4 | 7 | 1 | 1 | 1 | 1.42 | D
4322 | 47112 | 4 | 7 | 1 | 1 | 2 | 1.32 | D
4323 | 47113 | 4 | 7 | 1 | 1 | 3 | 1.18 | C
4324 | 47114 | 4 | 7 | 1 | 1 | 4 | 1.13 | B
4325 | 47115 | 4 | 7 | 1 | 1 | 5 | 1.13 | B
4326 | 47116 | 4 | 7 | 1 | 1 | 6 | 1.09 | B
4327 | 47117 | 4 | 7 | 1 | 1 | 7 | 1.12 | B
4328 | 47118 | 4 | 7 | 1 | 1 | 8 | 1.09 | B
4329 | 47121 | 4 | 7 | 1 | 2 | 1 | 1.56 | E
4330 | 47122 | 4 | 7 | 1 | 2 | 2 | 1.47 | E
4331 | 47123 | 4 | 7 | 1 | 2 | 3 | 1.32 | D
4332 | 47124 | 4 | 7 | 1 | 2 | 4 | 1.27 | C
4333 | 47125 | 4 | 7 | 1 | 2 | 5 | 1.27 | C
4334 | 47126 | 4 | 7 | 1 | 2 | 6 | 1.23 | C
4335 | 47127 | 4 | 7 | 1 | 2 | 7 | 1.26 | C
4336 | 47128 | 4 | 7 | 1 | 2 | 8 | 1.23 | C
4337 | 47131 | 4 | 7 | 1 | 3 | 1 | 1.57 | E
4338 | 47132 | 4 | 7 | 1 | 3 | 2 | 1.48 | E
4339 | 47133 | 4 | 7 | 1 | 3 | 3 | 1.34 | D
4340 | 47134 | 4 | 7 | 1 | 3 | 4 | 1.29 | C
4341 | 47135 | 4 | 7 | 1 | 3 | 5 | 1.29 | C
4342 | 47136 | 4 | 7 | 1 | 3 | 6 | 1.25 | C
4343 | 47137 | 4 | 7 | 1 | 3 | 7 | 1.28 | C
4344 | 47138 | 4 | 7 | 1 | 3 | 8 | 1.24 | C
4345 | 47141 | 4 | 7 | 1 | 4 | 1 | 1.41 | D
4346 | 47142 | 4 | 7 | 1 | 4 | 2 | 1.31 | D
4347 | 47143 | 4 | 7 | 1 | 4 | 3 | 1.16 | C
4348 | 47144 | 4 | 7 | 1 | 4 | 4 | 1.12 | B
4349 | 47145 | 4 | 7 | 1 | 4 | 5 | 1.12 | B
4350 | 47146 | 4 | 7 | 1 | 4 | 6 | 1.08 | B
4351 | 47147 | 4 | 7 | 1 | 4 | 7 | 1.11 | B
4352 | 47148 | 4 | 7 | 1 | 4 | 8 | 1.07 | B
4353 | 47211 | 4 | 7 | 2 | 1 | 1 | 1.17 | C
4354 | 47212 | 4 | 7 | 2 | 1 | 2 | 1.07 | B
4355 | 47213 | 4 | 7 | 2 | 1 | 3 | 0.92 | A
4356 | 47214 | 4 | 7 | 2 | 1 | 4 | 0.87 | A
4357 | 47215 | 4 | 7 | 2 | 1 | 5 | 0.87 | A
4358 | 47216 | 4 | 7 | 2 | 1 | 6 | 0.83 | A
4359 | 47217 | 4 | 7 | 2 | 1 | 7 | 0.86 | A
4360 | 47218 | 4 | 7 | 2 | 1 | 8 | 0.82 | A
4361 | 47221 | 4 | 7 | 2 | 2 | 1 | 1.31 | D
4362 | 47222 | 4 | 7 | 2 | 2 | 2 | 1.21 | C
4363 | 47223 | 4 | 7 | 2 | 2 | 3 | 1.06 | B
4364 | 47224 | 4 | 7 | 2 | 2 | 4 | 1.01 | A
4365 | 47225 | 4 | 7 | 2 | 2 | 5 | 1.01 | A
4366 | 47226 | 4 | 7 | 2 | 2 | 6 | 0.97 | A
4367 | 47227 | 4 | 7 | 2 | 2 | 7 | 1 | A
4368 | 47228 | 4 | 7 | 2 | 2 | 8 | 0.96 | A
4369 | 47231 | 4 | 7 | 2 | 3 | 1 | 1.33 | D
4370 | 47232 | 4 | 7 | 2 | 3 | 2 | 1.22 | C
4371 | 47233 | 4 | 7 | 2 | 3 | 3 | 1.07 | B
4372 | 47234 | 4 | 7 | 2 | 3 | 4 | 1.02 | A
4373 | 47235 | 4 | 7 | 2 | 3 | 5 | 1.02 | A
4374 | 47236 | 4 | 7 | 2 | 3 | 6 | 0.98 | A
4375 | 47237 | 4 | 7 | 2 | 3 | 7 | 1.01 | A
4376 | 47238 | 4 | 7 | 2 | 3 | 8 | 0.98 | A
4377 | 47241 | 4 | 7 | 2 | 4 | 1 | 1.15 | B
4378 | 47242 | 4 | 7 | 2 | 4 | 2 | 1.06 | B
4379 | 47243 | 4 | 7 | 2 | 4 | 3 | 0.9 | A
4380 | 47244 | 4 | 7 | 2 | 4 | 4 | 0.85 | A
4381 | 47245 | 4 | 7 | 2 | 4 | 5 | 0.85 | A
4382 | 47246 | 4 | 7 | 2 | 4 | 6 | 0.81 | A
4383 | 47247 | 4 | 7 | 2 | 4 | 7 | 0.85 | A
4384 | 47248 | 4 | 7 | 2 | 4 | 8 | 0.81 | A
4385 | 47311 | 4 | 7 | 3 | 1 | 1 | 1.07 | B
4386 | 47312 | 4 | 7 | 3 | 1 | 2 | 0.97 | A
4387 | 47313 | 4 | 7 | 3 | 1 | 3 | 0.82 | A
4388 | 47314 | 4 | 7 | 3 | 1 | 4 | 0.77 | A
4389 | 47315 | 4 | 7 | 3 | 1 | 5 | 0.77 | A
4390 | 47316 | 4 | 7 | 3 | 1 | 6 | 0.73 | A
4391 | 47317 | 4 | 7 | 3 | 1 | 7 | 0.76 | A
4392 | 47318 | 4 | 7 | 3 | 1 | 8 | 0.72 | A
4393 | 47321 | 4 | 7 | 3 | 2 | 1 | 1.21 | C
4394 | 47322 | 4 | 7 | 3 | 2 | 2 | 1.11 | B
4395 | 47323 | 4 | 7 | 3 | 2 | 3 | 0.96 | A
4396 | 47324 | 4 | 7 | 3 | 2 | 4 | 0.91 | A
4397 | 47325 | 4 | 7 | 3 | 2 | 5 | 0.91 | A
4398 | 47326 | 4 | 7 | 3 | 2 | 6 | 0.87 | A
4399 | 47327 | 4 | 7 | 3 | 2 | 7 | 0.9 | A
4400 | 47328 | 4 | 7 | 3 | 2 | 8 | 0.86 | A
4401 | 47331 | 4 | 7 | 3 | 3 | 1 | 1.22 | C
4402 | 47332 | 4 | 7 | 3 | 3 | 2 | 1.12 | B
4403 | 47333 | 4 | 7 | 3 | 3 | 3 | 0.97 | A
4404 | 47334 | 4 | 7 | 3 | 3 | 4 | 0.92 | A
4405 | 47335 | 4 | 7 | 3 | 3 | 5 | 0.92 | A
4406 | 47336 | 4 | 7 | 3 | 3 | 6 | 0.88 | A
4407 | 47337 | 4 | 7 | 3 | 3 | 7 | 0.92 | A
4408 | 47338 | 4 | 7 | 3 | 3 | 8 | 0.88 | A
4409 | 47341 | 4 | 7 | 3 | 4 | 1 | 1.06 | B
4410 | 47342 | 4 | 7 | 3 | 4 | 2 | 0.96 | A
4411 | 47343 | 4 | 7 | 3 | 4 | 3 | 0.8 | A
4412 | 47344 | 4 | 7 | 3 | 4 | 4 | 0.75 | A
4413 | 47345 | 4 | 7 | 3 | 4 | 5 | 0.75 | A
4414 | 47346 | 4 | 7 | 3 | 4 | 6 | 0.72 | A
4415 | 47347 | 4 | 7 | 3 | 4 | 7 | 0.74 | A
4416 | 47348 | 4 | 7 | 3 | 4 | 8 | 0.71 | A
4417 | 47411 | 4 | 7 | 4 | 1 | 1 | 1.06 | B
4418 | 47412 | 4 | 7 | 4 | 1 | 2 | 0.96 | A
4419 | 47413 | 4 | 7 | 4 | 1 | 3 | 0.8 | A
4420 | 47414 | 4 | 7 | 4 | 1 | 4 | 0.75 | A
4421 | 47415 | 4 | 7 | 4 | 1 | 5 | 0.75 | A
4422 | 47416 | 4 | 7 | 4 | 1 | 6 | 0.71 | A
4423 | 47417 | 4 | 7 | 4 | 1 | 7 | 0.74 | A
4424 | 47418 | 4 | 7 | 4 | 1 | 8 | 0.7 | A+
4425 | 47421 | 4 | 7 | 4 | 2 | 1 | 1.2 | C
4426 | 47422 | 4 | 7 | 4 | 2 | 2 | 1.09 | B
4427 | 47423 | 4 | 7 | 4 | 2 | 3 | 0.94 | A
4428 | 47424 | 4 | 7 | 4 | 2 | 4 | 0.89 | A
4429 | 47425 | 4 | 7 | 4 | 2 | 5 | 0.89 | A
4430 | 47426 | 4 | 7 | 4 | 2 | 6 | 0.85 | A
4431 | 47427 | 4 | 7 | 4 | 2 | 7 | 0.89 | A
4432 | 47428 | 4 | 7 | 4 | 2 | 8 | 0.85 | A
4433 | 47431 | 4 | 7 | 4 | 3 | 1 | 1.2 | C
4434 | 47432 | 4 | 7 | 4 | 3 | 2 | 1.1 | B
4435 | 47433 | 4 | 7 | 4 | 3 | 3 | 0.96 | A
4436 | 47434 | 4 | 7 | 4 | 3 | 4 | 0.91 | A
4437 | 47435 | 4 | 7 | 4 | 3 | 5 | 0.91 | A
4438 | 47436 | 4 | 7 | 4 | 3 | 6 | 0.87 | A
4439 | 47437 | 4 | 7 | 4 | 3 | 7 | 0.9 | A
4440 | 47438 | 4 | 7 | 4 | 3 | 8 | 0.86 | A
4441 | 47441 | 4 | 7 | 4 | 4 | 1 | 1.05 | A
4442 | 47442 | 4 | 7 | 4 | 4 | 2 | 0.94 | A
4443 | 47443 | 4 | 7 | 4 | 4 | 3 | 0.79 | A
4444 | 47444 | 4 | 7 | 4 | 4 | 4 | 0.74 | A
4445 | 47445 | 4 | 7 | 4 | 4 | 5 | 0.74 | A
4446 | 47446 | 4 | 7 | 4 | 4 | 6 | 0.7 | A+
4447 | 47447 | 4 | 7 | 4 | 4 | 7 | 0.73 | A
4448 | 47448 | 4 | 7 | 4 | 4 | 8 | 0.69 | A+
4449 | 47511 | 4 | 7 | 5 | 1 | 1 | 1.03 | A
4450 | 47512 | 4 | 7 | 5 | 1 | 2 | 0.93 | A
4451 | 47513 | 4 | 7 | 5 | 1 | 3 | 0.77 | A
4452 | 47514 | 4 | 7 | 5 | 1 | 4 | 0.72 | A
4453 | 47515 | 4 | 7 | 5 | 1 | 5 | 0.72 | A
4454 | 47516 | 4 | 7 | 5 | 1 | 6 | 0.68 | A+
4455 | 47517 | 4 | 7 | 5 | 1 | 7 | 0.71 | A
4456 | 47518 | 4 | 7 | 5 | 1 | 8 | 0.67 | A+
4457 | 47521 | 4 | 7 | 5 | 2 | 1 | 1.17 | C
4458 | 47522 | 4 | 7 | 5 | 2 | 2 | 1.07 | B
4459 | 47523 | 4 | 7 | 5 | 2 | 3 | 0.91 | A
4460 | 47524 | 4 | 7 | 5 | 2 | 4 | 0.86 | A
4461 | 47525 | 4 | 7 | 5 | 2 | 5 | 0.86 | A
4462 | 47526 | 4 | 7 | 5 | 2 | 6 | 0.82 | A
4463 | 47527 | 4 | 7 | 5 | 2 | 7 | 0.85 | A
4464 | 47528 | 4 | 7 | 5 | 2 | 8 | 0.81 | A
4465 | 47531 | 4 | 7 | 5 | 3 | 1 | 1.18 | C
4466 | 47532 | 4 | 7 | 5 | 3 | 2 | 1.07 | B
4467 | 47533 | 4 | 7 | 5 | 3 | 3 | 0.92 | A
4468 | 47534 | 4 | 7 | 5 | 3 | 4 | 0.87 | A
4469 | 47535 | 4 | 7 | 5 | 3 | 5 | 0.87 | A
4470 | 47536 | 4 | 7 | 5 | 3 | 6 | 0.83 | A
4471 | 47537 | 4 | 7 | 5 | 3 | 7 | 0.86 | A
4472 | 47538 | 4 | 7 | 5 | 3 | 8 | 0.83 | A
4473 | 47541 | 4 | 7 | 5 | 4 | 1 | 1.02 | A
4474 | 47542 | 4 | 7 | 5 | 4 | 2 | 0.91 | A
4475 | 47543 | 4 | 7 | 5 | 4 | 3 | 0.76 | A
4476 | 47544 | 4 | 7 | 5 | 4 | 4 | 0.71 | A
4477 | 47545 | 4 | 7 | 5 | 4 | 5 | 0.71 | A
4478 | 47546 | 4 | 7 | 5 | 4 | 6 | 0.67 | A+
4479 | 47547 | 4 | 7 | 5 | 4 | 7 | 0.7 | A+
4480 | 47548 | 4 | 7 | 5 | 4 | 8 | 0.66 | A+
4481 | 51111 | 5 | 1 | 1 | 1 | 1 | 1.61 | F
4482 | 51112 | 5 | 1 | 1 | 1 | 2 | 1.51 | E
4483 | 51113 | 5 | 1 | 1 | 1 | 3 | 1.37 | D
4484 | 51114 | 5 | 1 | 1 | 1 | 4 | 1.32 | D
4485 | 51115 | 5 | 1 | 1 | 1 | 5 | 1.32 | D
4486 | 51116 | 5 | 1 | 1 | 1 | 6 | 1.28 | C
4487 | 51117 | 5 | 1 | 1 | 1 | 7 | 1.32 | D
4488 | 51118 | 5 | 1 | 1 | 1 | 8 | 1.28 | C
4489 | 51121 | 5 | 1 | 1 | 2 | 1 | 1.77 | G
4490 | 51122 | 5 | 1 | 1 | 2 | 2 | 1.68 | F
4491 | 51123 | 5 | 1 | 1 | 2 | 3 | 1.53 | E
4492 | 51124 | 5 | 1 | 1 | 2 | 4 | 1.48 | E
4493 | 51125 | 5 | 1 | 1 | 2 | 5 | 1.48 | E
4494 | 51126 | 5 | 1 | 1 | 2 | 6 | 1.44 | D
4495 | 51127 | 5 | 1 | 1 | 2 | 7 | 1.47 | E
4496 | 51128 | 5 | 1 | 1 | 2 | 8 | 1.44 | D
4497 | 51131 | 5 | 1 | 1 | 3 | 1 | 1.79 | G
4498 | 51132 | 5 | 1 | 1 | 3 | 2 | 1.7 | F
4499 | 51133 | 5 | 1 | 1 | 3 | 3 | 1.55 | E
4500 | 51134 | 5 | 1 | 1 | 3 | 4 | 1.5 | E
4501 | 51135 | 5 | 1 | 1 | 3 | 5 | 1.5 | E
4502 | 51136 | 5 | 1 | 1 | 3 | 6 | 1.46 | E
4503 | 51137 | 5 | 1 | 1 | 3 | 7 | 1.5 | E
4504 | 51138 | 5 | 1 | 1 | 3 | 8 | 1.46 | E
4505 | 51141 | 5 | 1 | 1 | 4 | 1 | 1.59 | E
4506 | 51142 | 5 | 1 | 1 | 4 | 2 | 1.49 | E
4507 | 51143 | 5 | 1 | 1 | 4 | 3 | 1.34 | D
4508 | 51144 | 5 | 1 | 1 | 4 | 4 | 1.29 | C
4509 | 51145 | 5 | 1 | 1 | 4 | 5 | 1.29 | C
4510 | 51146 | 5 | 1 | 1 | 4 | 6 | 1.25 | C
4511 | 51147 | 5 | 1 | 1 | 4 | 7 | 1.28 | C
4512 | 51148 | 5 | 1 | 1 | 4 | 8 | 1.24 | C
4513 | 51211 | 5 | 1 | 2 | 1 | 1 | 1.27 | C
4514 | 51212 | 5 | 1 | 2 | 1 | 2 | 1.17 | C
4515 | 51213 | 5 | 1 | 2 | 1 | 3 | 1.03 | A
4516 | 51214 | 5 | 1 | 2 | 1 | 4 | 0.98 | A
4517 | 51215 | 5 | 1 | 2 | 1 | 5 | 0.98 | A
4518 | 51216 | 5 | 1 | 2 | 1 | 6 | 0.94 | A
4519 | 51217 | 5 | 1 | 2 | 1 | 7 | 0.97 | A
4520 | 51218 | 5 | 1 | 2 | 1 | 8 | 0.93 | A
4521 | 51221 | 5 | 1 | 2 | 2 | 1 | 1.43 | D
4522 | 51222 | 5 | 1 | 2 | 2 | 2 | 1.33 | D
4523 | 51223 | 5 | 1 | 2 | 2 | 3 | 1.19 | C
4524 | 51224 | 5 | 1 | 2 | 2 | 4 | 1.14 | B
4525 | 51225 | 5 | 1 | 2 | 2 | 5 | 1.14 | B
4526 | 51226 | 5 | 1 | 2 | 2 | 6 | 1.1 | B
4527 | 51227 | 5 | 1 | 2 | 2 | 7 | 1.13 | B
4528 | 51228 | 5 | 1 | 2 | 2 | 8 | 1.09 | B
4529 | 51231 | 5 | 1 | 2 | 3 | 1 | 1.46 | E
4530 | 51232 | 5 | 1 | 2 | 3 | 2 | 1.36 | D
4531 | 51233 | 5 | 1 | 2 | 3 | 3 | 1.21 | C
4532 | 51234 | 5 | 1 | 2 | 3 | 4 | 1.16 | C
4533 | 51235 | 5 | 1 | 2 | 3 | 5 | 1.16 | C
4534 | 51236 | 5 | 1 | 2 | 3 | 6 | 1.12 | B
4535 | 51237 | 5 | 1 | 2 | 3 | 7 | 1.15 | B
4536 | 51238 | 5 | 1 | 2 | 3 | 8 | 1.11 | B
4537 | 51241 | 5 | 1 | 2 | 4 | 1 | 1.25 | C
4538 | 51242 | 5 | 1 | 2 | 4 | 2 | 1.15 | B
4539 | 51243 | 5 | 1 | 2 | 4 | 3 | 1 | A
4540 | 51244 | 5 | 1 | 2 | 4 | 4 | 0.95 | A
4541 | 51245 | 5 | 1 | 2 | 4 | 5 | 0.95 | A
4542 | 51246 | 5 | 1 | 2 | 4 | 6 | 0.91 | A
4543 | 51247 | 5 | 1 | 2 | 4 | 7 | 0.94 | A
4544 | 51248 | 5 | 1 | 2 | 4 | 8 | 0.9 | A
4545 | 51311 | 5 | 1 | 3 | 1 | 1 | 1.15 | B
4546 | 51312 | 5 | 1 | 3 | 1 | 2 | 1.05 | A
4547 | 51313 | 5 | 1 | 3 | 1 | 3 | 0.89 | A
4548 | 51314 | 5 | 1 | 3 | 1 | 4 | 0.84 | A
4549 | 51315 | 5 | 1 | 3 | 1 | 5 | 0.84 | A
4550 | 51316 | 5 | 1 | 3 | 1 | 6 | 0.81 | A
4551 | 51317 | 5 | 1 | 3 | 1 | 7 | 0.84 | A
4552 | 51318 | 5 | 1 | 3 | 1 | 8 | 0.8 | A
4553 | 51321 | 5 | 1 | 3 | 2 | 1 | 1.3 | C
4554 | 51322 | 5 | 1 | 3 | 2 | 2 | 1.2 | C
4555 | 51323 | 5 | 1 | 3 | 2 | 3 | 1.06 | B
4556 | 51324 | 5 | 1 | 3 | 2 | 4 | 1.01 | A
4557 | 51325 | 5 | 1 | 3 | 2 | 5 | 1.01 | A
4558 | 51326 | 5 | 1 | 3 | 2 | 6 | 0.97 | A
4559 | 51327 | 5 | 1 | 3 | 2 | 7 | 1 | A
4560 | 51328 | 5 | 1 | 3 | 2 | 8 | 0.96 | A
4561 | 51331 | 5 | 1 | 3 | 3 | 1 | 1.32 | D
4562 | 51332 | 5 | 1 | 3 | 3 | 2 | 1.22 | C
4563 | 51333 | 5 | 1 | 3 | 3 | 3 | 1.08 | B
4564 | 51334 | 5 | 1 | 3 | 3 | 4 | 1.03 | A
4565 | 51335 | 5 | 1 | 3 | 3 | 5 | 1.03 | A
4566 | 51336 | 5 | 1 | 3 | 3 | 6 | 0.99 | A
4567 | 51337 | 5 | 1 | 3 | 3 | 7 | 1.02 | A
4568 | 51338 | 5 | 1 | 3 | 3 | 8 | 0.98 | A
4569 | 51341 | 5 | 1 | 3 | 4 | 1 | 1.12 | B
4570 | 51342 | 5 | 1 | 3 | 4 | 2 | 1.02 | A
4571 | 51343 | 5 | 1 | 3 | 4 | 3 | 0.87 | A
4572 | 51344 | 5 | 1 | 3 | 4 | 4 | 0.82 | A
4573 | 51345 | 5 | 1 | 3 | 4 | 5 | 0.82 | A
4574 | 51346 | 5 | 1 | 3 | 4 | 6 | 0.78 | A
4575 | 51347 | 5 | 1 | 3 | 4 | 7 | 0.81 | A
4576 | 51348 | 5 | 1 | 3 | 4 | 8 | 0.78 | A
4577 | 51411 | 5 | 1 | 4 | 1 | 1 | 1.13 | B
4578 | 51412 | 5 | 1 | 4 | 1 | 2 | 1.02 | A
4579 | 51413 | 5 | 1 | 4 | 1 | 3 | 0.87 | A
4580 | 51414 | 5 | 1 | 4 | 1 | 4 | 0.82 | A
4581 | 51415 | 5 | 1 | 4 | 1 | 5 | 0.82 | A
4582 | 51416 | 5 | 1 | 4 | 1 | 6 | 0.78 | A
4583 | 51417 | 5 | 1 | 4 | 1 | 7 | 0.81 | A
4584 | 51418 | 5 | 1 | 4 | 1 | 8 | 0.78 | A
4585 | 51421 | 5 | 1 | 4 | 2 | 1 | 1.28 | C
4586 | 51422 | 5 | 1 | 4 | 2 | 2 | 1.18 | C
4587 | 51423 | 5 | 1 | 4 | 2 | 3 | 1.03 | A
4588 | 51424 | 5 | 1 | 4 | 2 | 4 | 0.98 | A
4589 | 51425 | 5 | 1 | 4 | 2 | 5 | 0.98 | A
4590 | 51426 | 5 | 1 | 4 | 2 | 6 | 0.94 | A
4591 | 51427 | 5 | 1 | 4 | 2 | 7 | 0.97 | A
4592 | 51428 | 5 | 1 | 4 | 2 | 8 | 0.94 | A
4593 | 51431 | 5 | 1 | 4 | 3 | 1 | 1.3 | C
4594 | 51432 | 5 | 1 | 4 | 3 | 2 | 1.2 | C
4595 | 51433 | 5 | 1 | 4 | 3 | 3 | 1.06 | B
4596 | 51434 | 5 | 1 | 4 | 3 | 4 | 1.01 | A
4597 | 51435 | 5 | 1 | 4 | 3 | 5 | 1.01 | A
4598 | 51436 | 5 | 1 | 4 | 3 | 6 | 0.97 | A
4599 | 51437 | 5 | 1 | 4 | 3 | 7 | 1 | A
4600 | 51438 | 5 | 1 | 4 | 3 | 8 | 0.96 | A
4601 | 51441 | 5 | 1 | 4 | 4 | 1 | 1.1 | B
4602 | 51442 | 5 | 1 | 4 | 4 | 2 | 1 | A
4603 | 51443 | 5 | 1 | 4 | 4 | 3 | 0.85 | A
4604 | 51444 | 5 | 1 | 4 | 4 | 4 | 0.8 | A
4605 | 51445 | 5 | 1 | 4 | 4 | 5 | 0.79 | A
4606 | 51446 | 5 | 1 | 4 | 4 | 6 | 0.75 | A
4607 | 51447 | 5 | 1 | 4 | 4 | 7 | 0.79 | A
4608 | 51448 | 5 | 1 | 4 | 4 | 8 | 0.75 | A
4609 | 51511 | 5 | 1 | 5 | 1 | 1 | 1.08 | B
4610 | 51512 | 5 | 1 | 5 | 1 | 2 | 0.98 | A
4611 | 51513 | 5 | 1 | 5 | 1 | 3 | 0.83 | A
4612 | 51514 | 5 | 1 | 5 | 1 | 4 | 0.78 | A
4613 | 51515 | 5 | 1 | 5 | 1 | 5 | 0.78 | A
4614 | 51516 | 5 | 1 | 5 | 1 | 6 | 0.74 | A
4615 | 51517 | 5 | 1 | 5 | 1 | 7 | 0.77 | A
4616 | 51518 | 5 | 1 | 5 | 1 | 8 | 0.73 | A
4617 | 51521 | 5 | 1 | 5 | 2 | 1 | 1.24 | C
4618 | 51522 | 5 | 1 | 5 | 2 | 2 | 1.14 | B
4619 | 51523 | 5 | 1 | 5 | 2 | 3 | 0.98 | A
4620 | 51524 | 5 | 1 | 5 | 2 | 4 | 0.93 | A
4621 | 51525 | 5 | 1 | 5 | 2 | 5 | 0.93 | A
4622 | 51526 | 5 | 1 | 5 | 2 | 6 | 0.89 | A
4623 | 51527 | 5 | 1 | 5 | 2 | 7 | 0.92 | A
4624 | 51528 | 5 | 1 | 5 | 2 | 8 | 0.89 | A
4625 | 51531 | 5 | 1 | 5 | 3 | 1 | 1.26 | C
4626 | 51532 | 5 | 1 | 5 | 3 | 2 | 1.16 | C
4627 | 51533 | 5 | 1 | 5 | 3 | 3 | 1.01 | A
4628 | 51534 | 5 | 1 | 5 | 3 | 4 | 0.96 | A
4629 | 51535 | 5 | 1 | 5 | 3 | 5 | 0.96 | A
4630 | 51536 | 5 | 1 | 5 | 3 | 6 | 0.92 | A
4631 | 51537 | 5 | 1 | 5 | 3 | 7 | 0.95 | A
4632 | 51538 | 5 | 1 | 5 | 3 | 8 | 0.92 | A
4633 | 51541 | 5 | 1 | 5 | 4 | 1 | 1.06 | B
4634 | 51542 | 5 | 1 | 5 | 4 | 2 | 0.96 | A
4635 | 51543 | 5 | 1 | 5 | 4 | 3 | 0.8 | A
4636 | 51544 | 5 | 1 | 5 | 4 | 4 | 0.75 | A
4637 | 51545 | 5 | 1 | 5 | 4 | 5 | 0.75 | A
4638 | 51546 | 5 | 1 | 5 | 4 | 6 | 0.71 | A
4639 | 51547 | 5 | 1 | 5 | 4 | 7 | 0.74 | A
4640 | 51548 | 5 | 1 | 5 | 4 | 8 | 0.71 | A
4641 | 52111 | 5 | 2 | 1 | 1 | 1 | 1.66 | F
4642 | 52112 | 5 | 2 | 1 | 1 | 2 | 1.55 | E
4643 | 52113 | 5 | 2 | 1 | 1 | 3 | 1.41 | D
4644 | 52114 | 5 | 2 | 1 | 1 | 4 | 1.36 | D
4645 | 52115 | 5 | 2 | 1 | 1 | 5 | 1.36 | D
4646 | 52116 | 5 | 2 | 1 | 1 | 6 | 1.32 | D
4647 | 52117 | 5 | 2 | 1 | 1 | 7 | 1.35 | D
4648 | 52118 | 5 | 2 | 1 | 1 | 8 | 1.32 | D
4649 | 52121 | 5 | 2 | 1 | 2 | 1 | 1.81 | G
4650 | 52122 | 5 | 2 | 1 | 2 | 2 | 1.71 | F
4651 | 52123 | 5 | 2 | 1 | 2 | 3 | 1.56 | E
4652 | 52124 | 5 | 2 | 1 | 2 | 4 | 1.51 | E
4653 | 52125 | 5 | 2 | 1 | 2 | 5 | 1.51 | E
4654 | 52126 | 5 | 2 | 1 | 2 | 6 | 1.47 | E
4655 | 52127 | 5 | 2 | 1 | 2 | 7 | 1.5 | E
4656 | 52128 | 5 | 2 | 1 | 2 | 8 | 1.47 | E
4657 | 52131 | 5 | 2 | 1 | 3 | 1 | 1.87 | G
4658 | 52132 | 5 | 2 | 1 | 3 | 2 | 1.78 | G
4659 | 52133 | 5 | 2 | 1 | 3 | 3 | 1.63 | F
4660 | 52134 | 5 | 2 | 1 | 3 | 4 | 1.58 | E
4661 | 52135 | 5 | 2 | 1 | 3 | 5 | 1.58 | E
4662 | 52136 | 5 | 2 | 1 | 3 | 6 | 1.54 | E
4663 | 52137 | 5 | 2 | 1 | 3 | 7 | 1.57 | E
4664 | 52138 | 5 | 2 | 1 | 3 | 8 | 1.53 | E
4665 | 52141 | 5 | 2 | 1 | 4 | 1 | 1.67 | F
4666 | 52142 | 5 | 2 | 1 | 4 | 2 | 1.57 | E
4667 | 52143 | 5 | 2 | 1 | 4 | 3 | 1.41 | D
4668 | 52144 | 5 | 2 | 1 | 4 | 4 | 1.37 | D
4669 | 52145 | 5 | 2 | 1 | 4 | 5 | 1.36 | D
4670 | 52146 | 5 | 2 | 1 | 4 | 6 | 1.33 | D
4671 | 52147 | 5 | 2 | 1 | 4 | 7 | 1.36 | D
4672 | 52148 | 5 | 2 | 1 | 4 | 8 | 1.32 | D
4673 | 52211 | 5 | 2 | 2 | 1 | 1 | 1.37 | D
4674 | 52212 | 5 | 2 | 2 | 1 | 2 | 1.26 | C
4675 | 52213 | 5 | 2 | 2 | 1 | 3 | 1.1 | B
4676 | 52214 | 5 | 2 | 2 | 1 | 4 | 1.05 | A
4677 | 52215 | 5 | 2 | 2 | 1 | 5 | 1.05 | A
4678 | 52216 | 5 | 2 | 2 | 1 | 6 | 1.01 | A
4679 | 52217 | 5 | 2 | 2 | 1 | 7 | 1.04 | A
4680 | 52218 | 5 | 2 | 2 | 1 | 8 | 1 | A
4681 | 52221 | 5 | 2 | 2 | 2 | 1 | 1.51 | E
4682 | 52222 | 5 | 2 | 2 | 2 | 2 | 1.41 | D
4683 | 52223 | 5 | 2 | 2 | 2 | 3 | 1.25 | C
4684 | 52224 | 5 | 2 | 2 | 2 | 4 | 1.2 | C
4685 | 52225 | 5 | 2 | 2 | 2 | 5 | 1.2 | C
4686 | 52226 | 5 | 2 | 2 | 2 | 6 | 1.16 | C
4687 | 52227 | 5 | 2 | 2 | 2 | 7 | 1.19 | C
4688 | 52228 | 5 | 2 | 2 | 2 | 8 | 1.15 | B
4689 | 52231 | 5 | 2 | 2 | 3 | 1 | 1.57 | E
4690 | 52232 | 5 | 2 | 2 | 3 | 2 | 1.47 | E
4691 | 52233 | 5 | 2 | 2 | 3 | 3 | 1.31 | D
4692 | 52234 | 5 | 2 | 2 | 3 | 4 | 1.26 | C
4693 | 52235 | 5 | 2 | 2 | 3 | 5 | 1.26 | C
4694 | 52236 | 5 | 2 | 2 | 3 | 6 | 1.22 | C
4695 | 52237 | 5 | 2 | 2 | 3 | 7 | 1.25 | C
4696 | 52238 | 5 | 2 | 2 | 3 | 8 | 1.21 | C
4697 | 52241 | 5 | 2 | 2 | 4 | 1 | 1.37 | D
4698 | 52242 | 5 | 2 | 2 | 4 | 2 | 1.27 | C
4699 | 52243 | 5 | 2 | 2 | 4 | 3 | 1.11 | B
4700 | 52244 | 5 | 2 | 2 | 4 | 4 | 1.05 | A
4701 | 52245 | 5 | 2 | 2 | 4 | 5 | 1.05 | A
4702 | 52246 | 5 | 2 | 2 | 4 | 6 | 1.01 | A
4703 | 52247 | 5 | 2 | 2 | 4 | 7 | 1.05 | A
4704 | 52248 | 5 | 2 | 2 | 4 | 8 | 1.01 | A
4705 | 52311 | 5 | 2 | 3 | 1 | 1 | 1.26 | C
4706 | 52312 | 5 | 2 | 3 | 1 | 2 | 1.14 | B
4707 | 52313 | 5 | 2 | 3 | 1 | 3 | 0.98 | A
4708 | 52314 | 5 | 2 | 3 | 1 | 4 | 0.93 | A
4709 | 52315 | 5 | 2 | 3 | 1 | 5 | 0.93 | A
4710 | 52316 | 5 | 2 | 3 | 1 | 6 | 0.89 | A
4711 | 52317 | 5 | 2 | 3 | 1 | 7 | 0.92 | A
4712 | 52318 | 5 | 2 | 3 | 1 | 8 | 0.88 | A
4713 | 52321 | 5 | 2 | 3 | 2 | 1 | 1.4 | D
4714 | 52322 | 5 | 2 | 3 | 2 | 2 | 1.29 | C
4715 | 52323 | 5 | 2 | 3 | 2 | 3 | 1.13 | B
4716 | 52324 | 5 | 2 | 3 | 2 | 4 | 1.08 | B
4717 | 52325 | 5 | 2 | 3 | 2 | 5 | 1.08 | B
4718 | 52326 | 5 | 2 | 3 | 2 | 6 | 1.04 | A
4719 | 52327 | 5 | 2 | 3 | 2 | 7 | 1.07 | B
4720 | 52328 | 5 | 2 | 3 | 2 | 8 | 1.03 | A
4721 | 52331 | 5 | 2 | 3 | 3 | 1 | 1.45 | D
4722 | 52332 | 5 | 2 | 3 | 3 | 2 | 1.35 | D
4723 | 52333 | 5 | 2 | 3 | 3 | 3 | 1.19 | C
4724 | 52334 | 5 | 2 | 3 | 3 | 4 | 1.14 | B
4725 | 52335 | 5 | 2 | 3 | 3 | 5 | 1.14 | B
4726 | 52336 | 5 | 2 | 3 | 3 | 6 | 1.1 | B
4727 | 52337 | 5 | 2 | 3 | 3 | 7 | 1.13 | B
4728 | 52338 | 5 | 2 | 3 | 3 | 8 | 1.09 | B
4729 | 52341 | 5 | 2 | 3 | 4 | 1 | 1.26 | C
4730 | 52342 | 5 | 2 | 3 | 4 | 2 | 1.15 | B
4731 | 52343 | 5 | 2 | 3 | 4 | 3 | 0.99 | A
4732 | 52344 | 5 | 2 | 3 | 4 | 4 | 0.93 | A
4733 | 52345 | 5 | 2 | 3 | 4 | 5 | 0.93 | A
4734 | 52346 | 5 | 2 | 3 | 4 | 6 | 0.89 | A
4735 | 52347 | 5 | 2 | 3 | 4 | 7 | 0.93 | A
4736 | 52348 | 5 | 2 | 3 | 4 | 8 | 0.89 | A
4737 | 52411 | 5 | 2 | 4 | 1 | 1 | 1.24 | C
4738 | 52412 | 5 | 2 | 4 | 1 | 2 | 1.13 | B
4739 | 52413 | 5 | 2 | 4 | 1 | 3 | 0.96 | A
4740 | 52414 | 5 | 2 | 4 | 1 | 4 | 0.91 | A
4741 | 52415 | 5 | 2 | 4 | 1 | 5 | 0.91 | A
4742 | 52416 | 5 | 2 | 4 | 1 | 6 | 0.87 | A
4743 | 52417 | 5 | 2 | 4 | 1 | 7 | 0.9 | A
4744 | 52418 | 5 | 2 | 4 | 1 | 8 | 0.86 | A
4745 | 52421 | 5 | 2 | 4 | 2 | 1 | 1.39 | D
4746 | 52422 | 5 | 2 | 4 | 2 | 2 | 1.28 | C
4747 | 52423 | 5 | 2 | 4 | 2 | 3 | 1.12 | B
4748 | 52424 | 5 | 2 | 4 | 2 | 4 | 1.06 | B
4749 | 52425 | 5 | 2 | 4 | 2 | 5 | 1.06 | B
4750 | 52426 | 5 | 2 | 4 | 2 | 6 | 1.02 | A
4751 | 52427 | 5 | 2 | 4 | 2 | 7 | 1.06 | B
4752 | 52428 | 5 | 2 | 4 | 2 | 8 | 1.01 | A
4753 | 52431 | 5 | 2 | 4 | 3 | 1 | 1.44 | D
4754 | 52432 | 5 | 2 | 4 | 3 | 2 | 1.33 | D
4755 | 52433 | 5 | 2 | 4 | 3 | 3 | 1.18 | C
4756 | 52434 | 5 | 2 | 4 | 3 | 4 | 1.12 | B
4757 | 52435 | 5 | 2 | 4 | 3 | 5 | 1.12 | B
4758 | 52436 | 5 | 2 | 4 | 3 | 6 | 1.08 | B
4759 | 52437 | 5 | 2 | 4 | 3 | 7 | 1.11 | B
4760 | 52438 | 5 | 2 | 4 | 3 | 8 | 1.07 | B
4761 | 52441 | 5 | 2 | 4 | 4 | 1 | 1.25 | C
4762 | 52442 | 5 | 2 | 4 | 4 | 2 | 1.13 | B
4763 | 52443 | 5 | 2 | 4 | 4 | 3 | 0.97 | A
4764 | 52444 | 5 | 2 | 4 | 4 | 4 | 0.92 | A
4765 | 52445 | 5 | 2 | 4 | 4 | 5 | 0.92 | A
4766 | 52446 | 5 | 2 | 4 | 4 | 6 | 0.87 | A
4767 | 52447 | 5 | 2 | 4 | 4 | 7 | 0.91 | A
4768 | 52448 | 5 | 2 | 4 | 4 | 8 | 0.87 | A
4769 | 52511 | 5 | 2 | 5 | 1 | 1 | 1.21 | C
4770 | 52512 | 5 | 2 | 5 | 1 | 2 | 1.11 | B
4771 | 52513 | 5 | 2 | 5 | 1 | 3 | 0.93 | A
4772 | 52514 | 5 | 2 | 5 | 1 | 4 | 0.88 | A
4773 | 52515 | 5 | 2 | 5 | 1 | 5 | 0.88 | A
4774 | 52516 | 5 | 2 | 5 | 1 | 6 | 0.83 | A
4775 | 52517 | 5 | 2 | 5 | 1 | 7 | 0.87 | A
4776 | 52518 | 5 | 2 | 5 | 1 | 8 | 0.83 | A
4777 | 52521 | 5 | 2 | 5 | 2 | 1 | 1.37 | D
4778 | 52522 | 5 | 2 | 5 | 2 | 2 | 1.25 | C
4779 | 52523 | 5 | 2 | 5 | 2 | 3 | 1.08 | B
4780 | 52524 | 5 | 2 | 5 | 2 | 4 | 1.02 | A
4781 | 52525 | 5 | 2 | 5 | 2 | 5 | 1.02 | A
4782 | 52526 | 5 | 2 | 5 | 2 | 6 | 0.98 | A
4783 | 52527 | 5 | 2 | 5 | 2 | 7 | 1.02 | A
4784 | 52528 | 5 | 2 | 5 | 2 | 8 | 0.97 | A
4785 | 52531 | 5 | 2 | 5 | 3 | 1 | 1.42 | D
4786 | 52532 | 5 | 2 | 5 | 3 | 2 | 1.3 | C
4787 | 52533 | 5 | 2 | 5 | 3 | 3 | 1.13 | B
4788 | 52534 | 5 | 2 | 5 | 3 | 4 | 1.08 | B
4789 | 52535 | 5 | 2 | 5 | 3 | 5 | 1.08 | B
4790 | 52536 | 5 | 2 | 5 | 3 | 6 | 1.04 | A
4791 | 52537 | 5 | 2 | 5 | 3 | 7 | 1.07 | B
4792 | 52538 | 5 | 2 | 5 | 3 | 8 | 1.04 | A
4793 | 52541 | 5 | 2 | 5 | 4 | 1 | 1.22 | C
4794 | 52542 | 5 | 2 | 5 | 4 | 2 | 1.11 | B
4795 | 52543 | 5 | 2 | 5 | 4 | 3 | 0.94 | A
4796 | 52544 | 5 | 2 | 5 | 4 | 4 | 0.88 | A
4797 | 52545 | 5 | 2 | 5 | 4 | 5 | 0.88 | A
4798 | 52546 | 5 | 2 | 5 | 4 | 6 | 0.84 | A
4799 | 52547 | 5 | 2 | 5 | 4 | 7 | 0.88 | A
4800 | 52548 | 5 | 2 | 5 | 4 | 8 | 0.83 | A
4801 | 53111 | 5 | 3 | 1 | 1 | 1 | 1.75 | F
4802 | 53112 | 5 | 3 | 1 | 1 | 2 | 1.63 | F
4803 | 53113 | 5 | 3 | 1 | 1 | 3 | 1.48 | E
4804 | 53114 | 5 | 3 | 1 | 1 | 4 | 1.43 | D
4805 | 53115 | 5 | 3 | 1 | 1 | 5 | 1.43 | D
4806 | 53116 | 5 | 3 | 1 | 1 | 6 | 1.39 | D
4807 | 53117 | 5 | 3 | 1 | 1 | 7 | 1.42 | D
4808 | 53118 | 5 | 3 | 1 | 1 | 8 | 1.38 | D
4809 | 53121 | 5 | 3 | 1 | 2 | 1 | 1.9 | G
4810 | 53122 | 5 | 3 | 1 | 2 | 2 | 1.79 | G
4811 | 53123 | 5 | 3 | 1 | 2 | 3 | 1.63 | F
4812 | 53124 | 5 | 3 | 1 | 2 | 4 | 1.58 | E
4813 | 53125 | 5 | 3 | 1 | 2 | 5 | 1.58 | E
4814 | 53126 | 5 | 3 | 1 | 2 | 6 | 1.54 | E
4815 | 53127 | 5 | 3 | 1 | 2 | 7 | 1.57 | E
4816 | 53128 | 5 | 3 | 1 | 2 | 8 | 1.53 | E
4817 | 53131 | 5 | 3 | 1 | 3 | 1 | 1.95 | G
4818 | 53132 | 5 | 3 | 1 | 3 | 2 | 1.85 | G
4819 | 53133 | 5 | 3 | 1 | 3 | 3 | 1.69 | F
4820 | 53134 | 5 | 3 | 1 | 3 | 4 | 1.64 | F
4821 | 53135 | 5 | 3 | 1 | 3 | 5 | 1.64 | F
4822 | 53136 | 5 | 3 | 1 | 3 | 6 | 1.6 | E
4823 | 53137 | 5 | 3 | 1 | 3 | 7 | 1.63 | F
4824 | 53138 | 5 | 3 | 1 | 3 | 8 | 1.59 | E
4825 | 53141 | 5 | 3 | 1 | 4 | 1 | 1.75 | F
4826 | 53142 | 5 | 3 | 1 | 4 | 2 | 1.64 | F
4827 | 53143 | 5 | 3 | 1 | 4 | 3 | 1.48 | E
4828 | 53144 | 5 | 3 | 1 | 4 | 4 | 1.43 | D
4829 | 53145 | 5 | 3 | 1 | 4 | 5 | 1.43 | D
4830 | 53146 | 5 | 3 | 1 | 4 | 6 | 1.39 | D
4831 | 53147 | 5 | 3 | 1 | 4 | 7 | 1.42 | D
4832 | 53148 | 5 | 3 | 1 | 4 | 8 | 1.38 | D
4833 | 53211 | 5 | 3 | 2 | 1 | 1 | 1.5 | E
4834 | 53212 | 5 | 3 | 2 | 1 | 2 | 1.38 | D
4835 | 53213 | 5 | 3 | 2 | 1 | 3 | 1.2 | C
4836 | 53214 | 5 | 3 | 2 | 1 | 4 | 1.14 | B
4837 | 53215 | 5 | 3 | 2 | 1 | 5 | 1.14 | B
4838 | 53216 | 5 | 3 | 2 | 1 | 6 | 1.09 | B
4839 | 53217 | 5 | 3 | 2 | 1 | 7 | 1.13 | B
4840 | 53218 | 5 | 3 | 2 | 1 | 8 | 1.09 | B
4841 | 53221 | 5 | 3 | 2 | 2 | 1 | 1.64 | F
4842 | 53222 | 5 | 3 | 2 | 2 | 2 | 1.53 | E
4843 | 53223 | 5 | 3 | 2 | 2 | 3 | 1.35 | D
4844 | 53224 | 5 | 3 | 2 | 2 | 4 | 1.29 | C
4845 | 53225 | 5 | 3 | 2 | 2 | 5 | 1.29 | C
4846 | 53226 | 5 | 3 | 2 | 2 | 6 | 1.24 | C
4847 | 53227 | 5 | 3 | 2 | 2 | 7 | 1.28 | C
4848 | 53228 | 5 | 3 | 2 | 2 | 8 | 1.23 | C
4849 | 53231 | 5 | 3 | 2 | 3 | 1 | 1.69 | F
4850 | 53232 | 5 | 3 | 2 | 3 | 2 | 1.58 | E
4851 | 53233 | 5 | 3 | 2 | 3 | 3 | 1.4 | D
4852 | 53234 | 5 | 3 | 2 | 3 | 4 | 1.34 | D
4853 | 53235 | 5 | 3 | 2 | 3 | 5 | 1.34 | D
4854 | 53236 | 5 | 3 | 2 | 3 | 6 | 1.3 | C
4855 | 53237 | 5 | 3 | 2 | 3 | 7 | 1.33 | D
4856 | 53238 | 5 | 3 | 2 | 3 | 8 | 1.29 | C
4857 | 53241 | 5 | 3 | 2 | 4 | 1 | 1.5 | E
4858 | 53242 | 5 | 3 | 2 | 4 | 2 | 1.38 | D
4859 | 53243 | 5 | 3 | 2 | 4 | 3 | 1.2 | C
4860 | 53244 | 5 | 3 | 2 | 4 | 4 | 1.14 | B
4861 | 53245 | 5 | 3 | 2 | 4 | 5 | 1.14 | B
4862 | 53246 | 5 | 3 | 2 | 4 | 6 | 1.09 | B
4863 | 53247 | 5 | 3 | 2 | 4 | 7 | 1.13 | B
4864 | 53248 | 5 | 3 | 2 | 4 | 8 | 1.09 | B
4865 | 53311 | 5 | 3 | 3 | 1 | 1 | 1.4 | D
4866 | 53312 | 5 | 3 | 3 | 1 | 2 | 1.27 | C
4867 | 53313 | 5 | 3 | 3 | 1 | 3 | 1.09 | B
4868 | 53314 | 5 | 3 | 3 | 1 | 4 | 1.03 | A
4869 | 53315 | 5 | 3 | 3 | 1 | 5 | 1.03 | A
4870 | 53316 | 5 | 3 | 3 | 1 | 6 | 0.98 | A
4871 | 53317 | 5 | 3 | 3 | 1 | 7 | 1.02 | A
4872 | 53318 | 5 | 3 | 3 | 1 | 8 | 0.98 | A
4873 | 53321 | 5 | 3 | 3 | 2 | 1 | 1.55 | E
4874 | 53322 | 5 | 3 | 3 | 2 | 2 | 1.41 | D
4875 | 53323 | 5 | 3 | 3 | 2 | 3 | 1.24 | C
4876 | 53324 | 5 | 3 | 3 | 2 | 4 | 1.18 | C
4877 | 53325 | 5 | 3 | 3 | 2 | 5 | 1.18 | C
4878 | 53326 | 5 | 3 | 3 | 2 | 6 | 1.13 | B
4879 | 53327 | 5 | 3 | 3 | 2 | 7 | 1.17 | C
4880 | 53328 | 5 | 3 | 3 | 2 | 8 | 1.12 | B
4881 | 53331 | 5 | 3 | 3 | 3 | 1 | 1.58 | E
4882 | 53332 | 5 | 3 | 3 | 3 | 2 | 1.46 | E
4883 | 53333 | 5 | 3 | 3 | 3 | 3 | 1.29 | C
4884 | 53334 | 5 | 3 | 3 | 3 | 4 | 1.23 | C
4885 | 53335 | 5 | 3 | 3 | 3 | 5 | 1.23 | C
4886 | 53336 | 5 | 3 | 3 | 3 | 6 | 1.18 | C
4887 | 53337 | 5 | 3 | 3 | 3 | 7 | 1.22 | C
4888 | 53338 | 5 | 3 | 3 | 3 | 8 | 1.18 | C
4889 | 53341 | 5 | 3 | 3 | 4 | 1 | 1.39 | D
4890 | 53342 | 5 | 3 | 3 | 4 | 2 | 1.27 | C
4891 | 53343 | 5 | 3 | 3 | 4 | 3 | 1.09 | B
4892 | 53344 | 5 | 3 | 3 | 4 | 4 | 1.03 | A
4893 | 53345 | 5 | 3 | 3 | 4 | 5 | 1.03 | A
4894 | 53346 | 5 | 3 | 3 | 4 | 6 | 0.98 | A
4895 | 53347 | 5 | 3 | 3 | 4 | 7 | 1.02 | A
4896 | 53348 | 5 | 3 | 3 | 4 | 8 | 0.97 | A
4897 | 53411 | 5 | 3 | 4 | 1 | 1 | 1.39 | D
4898 | 53412 | 5 | 3 | 4 | 1 | 2 | 1.26 | C
4899 | 53413 | 5 | 3 | 4 | 1 | 3 | 1.07 | B
4900 | 53414 | 5 | 3 | 4 | 1 | 4 | 1.01 | A
4901 | 53415 | 5 | 3 | 4 | 1 | 5 | 1.01 | A
4902 | 53416 | 5 | 3 | 4 | 1 | 6 | 0.97 | A
4903 | 53417 | 5 | 3 | 4 | 1 | 7 | 1 | A
4904 | 53418 | 5 | 3 | 4 | 1 | 8 | 0.96 | A
4905 | 53421 | 5 | 3 | 4 | 2 | 1 | 1.54 | E
4906 | 53422 | 5 | 3 | 4 | 2 | 2 | 1.41 | D
4907 | 53423 | 5 | 3 | 4 | 2 | 3 | 1.23 | C
4908 | 53424 | 5 | 3 | 4 | 2 | 4 | 1.17 | C
4909 | 53425 | 5 | 3 | 4 | 2 | 5 | 1.17 | C
4910 | 53426 | 5 | 3 | 4 | 2 | 6 | 1.12 | B
4911 | 53427 | 5 | 3 | 4 | 2 | 7 | 1.16 | C
4912 | 53428 | 5 | 3 | 4 | 2 | 8 | 1.11 | B
4913 | 53431 | 5 | 3 | 4 | 3 | 1 | 1.57 | E
4914 | 53432 | 5 | 3 | 4 | 3 | 2 | 1.45 | D
4915 | 53433 | 5 | 3 | 4 | 3 | 3 | 1.27 | C
4916 | 53434 | 5 | 3 | 4 | 3 | 4 | 1.22 | C
4917 | 53435 | 5 | 3 | 4 | 3 | 5 | 1.22 | C
4918 | 53436 | 5 | 3 | 4 | 3 | 6 | 1.17 | C
4919 | 53437 | 5 | 3 | 4 | 3 | 7 | 1.21 | C
4920 | 53438 | 5 | 3 | 4 | 3 | 8 | 1.16 | C
4921 | 53441 | 5 | 3 | 4 | 4 | 1 | 1.39 | D
4922 | 53442 | 5 | 3 | 4 | 4 | 2 | 1.25 | C
4923 | 53443 | 5 | 3 | 4 | 4 | 3 | 1.07 | B
4924 | 53444 | 5 | 3 | 4 | 4 | 4 | 1.01 | A
4925 | 53445 | 5 | 3 | 4 | 4 | 5 | 1.01 | A
4926 | 53446 | 5 | 3 | 4 | 4 | 6 | 0.97 | A
4927 | 53447 | 5 | 3 | 4 | 4 | 7 | 1 | A
4928 | 53448 | 5 | 3 | 4 | 4 | 8 | 0.96 | A
4929 | 53511 | 5 | 3 | 5 | 1 | 1 | 1.38 | D
4930 | 53512 | 5 | 3 | 5 | 1 | 2 | 1.25 | C
4931 | 53513 | 5 | 3 | 5 | 1 | 3 | 1.05 | A
4932 | 53514 | 5 | 3 | 5 | 1 | 4 | 0.99 | A
4933 | 53515 | 5 | 3 | 5 | 1 | 5 | 0.99 | A
4934 | 53516 | 5 | 3 | 5 | 1 | 6 | 0.94 | A
4935 | 53517 | 5 | 3 | 5 | 1 | 7 | 0.98 | A
4936 | 53518 | 5 | 3 | 5 | 1 | 8 | 0.93 | A
4937 | 53521 | 5 | 3 | 5 | 2 | 1 | 1.54 | E
4938 | 53522 | 5 | 3 | 5 | 2 | 2 | 1.4 | D
4939 | 53523 | 5 | 3 | 5 | 2 | 3 | 1.2 | C
4940 | 53524 | 5 | 3 | 5 | 2 | 4 | 1.14 | B
4941 | 53525 | 5 | 3 | 5 | 2 | 5 | 1.14 | B
4942 | 53526 | 5 | 3 | 5 | 2 | 6 | 1.09 | B
4943 | 53527 | 5 | 3 | 5 | 2 | 7 | 1.13 | B
4944 | 53528 | 5 | 3 | 5 | 2 | 8 | 1.08 | B
4945 | 53531 | 5 | 3 | 5 | 3 | 1 | 1.57 | E
4946 | 53532 | 5 | 3 | 5 | 3 | 2 | 1.43 | D
4947 | 53533 | 5 | 3 | 5 | 3 | 3 | 1.24 | C
4948 | 53534 | 5 | 3 | 5 | 3 | 4 | 1.18 | C
4949 | 53535 | 5 | 3 | 5 | 3 | 5 | 1.18 | C
4950 | 53536 | 5 | 3 | 5 | 3 | 6 | 1.13 | B
4951 | 53537 | 5 | 3 | 5 | 3 | 7 | 1.17 | C
4952 | 53538 | 5 | 3 | 5 | 3 | 8 | 1.13 | B
4953 | 53541 | 5 | 3 | 5 | 4 | 1 | 1.38 | D
4954 | 53542 | 5 | 3 | 5 | 4 | 2 | 1.25 | C
4955 | 53543 | 5 | 3 | 5 | 4 | 3 | 1.05 | A
4956 | 53544 | 5 | 3 | 5 | 4 | 4 | 0.99 | A
4957 | 53545 | 5 | 3 | 5 | 4 | 5 | 0.99 | A
4958 | 53546 | 5 | 3 | 5 | 4 | 6 | 0.94 | A
4959 | 53547 | 5 | 3 | 5 | 4 | 7 | 0.98 | A
4960 | 53548 | 5 | 3 | 5 | 4 | 8 | 0.93 | A
4961 | 54111 | 5 | 4 | 1 | 1 | 1 | 1.6 | E
4962 | 54112 | 5 | 4 | 1 | 1 | 2 | 1.5 | E
4963 | 54113 | 5 | 4 | 1 | 1 | 3 | 1.37 | D
4964 | 54114 | 5 | 4 | 1 | 1 | 4 | 1.32 | D
4965 | 54115 | 5 | 4 | 1 | 1 | 5 | 1.32 | D
4966 | 54116 | 5 | 4 | 1 | 1 | 6 | 1.28 | C
4967 | 54117 | 5 | 4 | 1 | 1 | 7 | 1.31 | D
4968 | 54118 | 5 | 4 | 1 | 1 | 8 | 1.28 | C
4969 | 54121 | 5 | 4 | 1 | 2 | 1 | 1.75 | F
4970 | 54122 | 5 | 4 | 1 | 2 | 2 | 1.66 | F
4971 | 54123 | 5 | 4 | 1 | 2 | 3 | 1.52 | E
4972 | 54124 | 5 | 4 | 1 | 2 | 4 | 1.47 | E
4973 | 54125 | 5 | 4 | 1 | 2 | 5 | 1.47 | E
4974 | 54126 | 5 | 4 | 1 | 2 | 6 | 1.43 | D
4975 | 54127 | 5 | 4 | 1 | 2 | 7 | 1.46 | E
4976 | 54128 | 5 | 4 | 1 | 2 | 8 | 1.42 | D
4977 | 54131 | 5 | 4 | 1 | 3 | 1 | 1.81 | G
4978 | 54132 | 5 | 4 | 1 | 3 | 2 | 1.73 | F
4979 | 54133 | 5 | 4 | 1 | 3 | 3 | 1.58 | E
4980 | 54134 | 5 | 4 | 1 | 3 | 4 | 1.54 | E
4981 | 54135 | 5 | 4 | 1 | 3 | 5 | 1.54 | E
4982 | 54136 | 5 | 4 | 1 | 3 | 6 | 1.5 | E
4983 | 54137 | 5 | 4 | 1 | 3 | 7 | 1.53 | E
4984 | 54138 | 5 | 4 | 1 | 3 | 8 | 1.49 | E
4985 | 54141 | 5 | 4 | 1 | 4 | 1 | 1.61 | F
4986 | 54142 | 5 | 4 | 1 | 4 | 2 | 1.51 | E
4987 | 54143 | 5 | 4 | 1 | 4 | 3 | 1.37 | D
4988 | 54144 | 5 | 4 | 1 | 4 | 4 | 1.32 | D
4989 | 54145 | 5 | 4 | 1 | 4 | 5 | 1.32 | D
4990 | 54146 | 5 | 4 | 1 | 4 | 6 | 1.29 | C
4991 | 54147 | 5 | 4 | 1 | 4 | 7 | 1.31 | D
4992 | 54148 | 5 | 4 | 1 | 4 | 8 | 1.28 | C
4993 | 54211 | 5 | 4 | 2 | 1 | 1 | 1.28 | C
4994 | 54212 | 5 | 4 | 2 | 1 | 2 | 1.18 | C
4995 | 54213 | 5 | 4 | 2 | 1 | 3 | 1.04 | A
4996 | 54214 | 5 | 4 | 2 | 1 | 4 | 0.99 | A
4997 | 54215 | 5 | 4 | 2 | 1 | 5 | 0.99 | A
4998 | 54216 | 5 | 4 | 2 | 1 | 6 | 0.95 | A
4999 | 54217 | 5 | 4 | 2 | 1 | 7 | 0.98 | A
5000 | 54218 | 5 | 4 | 2 | 1 | 8 | 0.95 | A
5001 | 54221 | 5 | 4 | 2 | 2 | 1 | 1.43 | D
5002 | 54222 | 5 | 4 | 2 | 2 | 2 | 1.34 | D
5003 | 54223 | 5 | 4 | 2 | 2 | 3 | 1.19 | C
5004 | 54224 | 5 | 4 | 2 | 2 | 4 | 1.14 | B
5005 | 54225 | 5 | 4 | 2 | 2 | 5 | 1.14 | B
5006 | 54226 | 5 | 4 | 2 | 2 | 6 | 1.1 | B
5007 | 54227 | 5 | 4 | 2 | 2 | 7 | 1.13 | B
5008 | 54228 | 5 | 4 | 2 | 2 | 8 | 1.09 | B
5009 | 54231 | 5 | 4 | 2 | 3 | 1 | 1.49 | E
5010 | 54232 | 5 | 4 | 2 | 3 | 2 | 1.4 | D
5011 | 54233 | 5 | 4 | 2 | 3 | 3 | 1.25 | C
5012 | 54234 | 5 | 4 | 2 | 3 | 4 | 1.21 | C
5013 | 54235 | 5 | 4 | 2 | 3 | 5 | 1.2 | C
5014 | 54236 | 5 | 4 | 2 | 3 | 6 | 1.17 | C
5015 | 54237 | 5 | 4 | 2 | 3 | 7 | 1.2 | C
5016 | 54238 | 5 | 4 | 2 | 3 | 8 | 1.16 | C
5017 | 54241 | 5 | 4 | 2 | 4 | 1 | 1.29 | C
5018 | 54242 | 5 | 4 | 2 | 4 | 2 | 1.19 | C
5019 | 54243 | 5 | 4 | 2 | 4 | 3 | 1.05 | A
5020 | 54244 | 5 | 4 | 2 | 4 | 4 | 1 | A
5021 | 54245 | 5 | 4 | 2 | 4 | 5 | 1 | A
5022 | 54246 | 5 | 4 | 2 | 4 | 6 | 0.96 | A
5023 | 54247 | 5 | 4 | 2 | 4 | 7 | 0.99 | A
5024 | 54248 | 5 | 4 | 2 | 4 | 8 | 0.95 | A
5025 | 54311 | 5 | 4 | 3 | 1 | 1 | 1.16 | C
5026 | 54312 | 5 | 4 | 3 | 1 | 2 | 1.06 | B
5027 | 54313 | 5 | 4 | 3 | 1 | 3 | 0.91 | A
5028 | 54314 | 5 | 4 | 3 | 1 | 4 | 0.86 | A
5029 | 54315 | 5 | 4 | 3 | 1 | 5 | 0.86 | A
5030 | 54316 | 5 | 4 | 3 | 1 | 6 | 0.83 | A
5031 | 54317 | 5 | 4 | 3 | 1 | 7 | 0.86 | A
5032 | 54318 | 5 | 4 | 3 | 1 | 8 | 0.82 | A
5033 | 54321 | 5 | 4 | 3 | 2 | 1 | 1.31 | D
5034 | 54322 | 5 | 4 | 3 | 2 | 2 | 1.21 | C
5035 | 54323 | 5 | 4 | 3 | 2 | 3 | 1.07 | B
5036 | 54324 | 5 | 4 | 3 | 2 | 4 | 1.02 | A
5037 | 54325 | 5 | 4 | 3 | 2 | 5 | 1.02 | A
5038 | 54326 | 5 | 4 | 3 | 2 | 6 | 0.98 | A
5039 | 54327 | 5 | 4 | 3 | 2 | 7 | 1.01 | A
5040 | 54328 | 5 | 4 | 3 | 2 | 8 | 0.97 | A
5041 | 54331 | 5 | 4 | 3 | 3 | 1 | 1.37 | D
5042 | 54332 | 5 | 4 | 3 | 3 | 2 | 1.27 | C
5043 | 54333 | 5 | 4 | 3 | 3 | 3 | 1.13 | B
5044 | 54334 | 5 | 4 | 3 | 3 | 4 | 1.08 | B
5045 | 54335 | 5 | 4 | 3 | 3 | 5 | 1.08 | B
5046 | 54336 | 5 | 4 | 3 | 3 | 6 | 1.05 | A
5047 | 54337 | 5 | 4 | 3 | 3 | 7 | 1.08 | B
5048 | 54338 | 5 | 4 | 3 | 3 | 8 | 1.04 | A
5049 | 54341 | 5 | 4 | 3 | 4 | 1 | 1.17 | C
5050 | 54342 | 5 | 4 | 3 | 4 | 2 | 1.07 | B
5051 | 54343 | 5 | 4 | 3 | 4 | 3 | 0.92 | A
5052 | 54344 | 5 | 4 | 3 | 4 | 4 | 0.87 | A
5053 | 54345 | 5 | 4 | 3 | 4 | 5 | 0.87 | A
5054 | 54346 | 5 | 4 | 3 | 4 | 6 | 0.83 | A
5055 | 54347 | 5 | 4 | 3 | 4 | 7 | 0.87 | A
5056 | 54348 | 5 | 4 | 3 | 4 | 8 | 0.83 | A
5057 | 54411 | 5 | 4 | 4 | 1 | 1 | 1.15 | B
5058 | 54412 | 5 | 4 | 4 | 1 | 2 | 1.04 | A
5059 | 54413 | 5 | 4 | 4 | 1 | 3 | 0.89 | A
5060 | 54414 | 5 | 4 | 4 | 1 | 4 | 0.84 | A
5061 | 54415 | 5 | 4 | 4 | 1 | 5 | 0.84 | A
5062 | 54416 | 5 | 4 | 4 | 1 | 6 | 0.8 | A
5063 | 54417 | 5 | 4 | 4 | 1 | 7 | 0.84 | A
5064 | 54418 | 5 | 4 | 4 | 1 | 8 | 0.8 | A
5065 | 54421 | 5 | 4 | 4 | 2 | 1 | 1.29 | C
5066 | 54422 | 5 | 4 | 4 | 2 | 2 | 1.19 | C
5067 | 54423 | 5 | 4 | 4 | 2 | 3 | 1.05 | A
5068 | 54424 | 5 | 4 | 4 | 2 | 4 | 1 | A
5069 | 54425 | 5 | 4 | 4 | 2 | 5 | 1 | A
5070 | 54426 | 5 | 4 | 4 | 2 | 6 | 0.96 | A
5071 | 54427 | 5 | 4 | 4 | 2 | 7 | 0.99 | A
5072 | 54428 | 5 | 4 | 4 | 2 | 8 | 0.95 | A
5073 | 54431 | 5 | 4 | 4 | 3 | 1 | 1.35 | D
5074 | 54432 | 5 | 4 | 4 | 3 | 2 | 1.25 | C
5075 | 54433 | 5 | 4 | 4 | 3 | 3 | 1.11 | B
5076 | 54434 | 5 | 4 | 4 | 3 | 4 | 1.06 | B
5077 | 54435 | 5 | 4 | 4 | 3 | 5 | 1.06 | B
5078 | 54436 | 5 | 4 | 4 | 3 | 6 | 1.02 | A
5079 | 54437 | 5 | 4 | 4 | 3 | 7 | 1.05 | A
5080 | 54438 | 5 | 4 | 4 | 3 | 8 | 1.02 | A
5081 | 54441 | 5 | 4 | 4 | 4 | 1 | 1.16 | C
5082 | 54442 | 5 | 4 | 4 | 4 | 2 | 1.05 | A
5083 | 54443 | 5 | 4 | 4 | 4 | 3 | 0.9 | A
5084 | 54444 | 5 | 4 | 4 | 4 | 4 | 0.86 | A
5085 | 54445 | 5 | 4 | 4 | 4 | 5 | 0.85 | A
5086 | 54446 | 5 | 4 | 4 | 4 | 6 | 0.82 | A
5087 | 54447 | 5 | 4 | 4 | 4 | 7 | 0.85 | A
5088 | 54448 | 5 | 4 | 4 | 4 | 8 | 0.81 | A
5089 | 54511 | 5 | 4 | 5 | 1 | 1 | 1.11 | B
5090 | 54512 | 5 | 4 | 5 | 1 | 2 | 1.01 | A
5091 | 54513 | 5 | 4 | 5 | 1 | 3 | 0.85 | A
5092 | 54514 | 5 | 4 | 5 | 1 | 4 | 0.8 | A
5093 | 54515 | 5 | 4 | 5 | 1 | 5 | 0.8 | A
5094 | 54516 | 5 | 4 | 5 | 1 | 6 | 0.76 | A
5095 | 54517 | 5 | 4 | 5 | 1 | 7 | 0.8 | A
5096 | 54518 | 5 | 4 | 5 | 1 | 8 | 0.76 | A
5097 | 54521 | 5 | 4 | 5 | 2 | 1 | 1.26 | C
5098 | 54522 | 5 | 4 | 5 | 2 | 2 | 1.16 | C
5099 | 54523 | 5 | 4 | 5 | 2 | 3 | 1 | A
5100 | 54524 | 5 | 4 | 5 | 2 | 4 | 0.95 | A
5101 | 54525 | 5 | 4 | 5 | 2 | 5 | 0.95 | A
5102 | 54526 | 5 | 4 | 5 | 2 | 6 | 0.91 | A
5103 | 54527 | 5 | 4 | 5 | 2 | 7 | 0.94 | A
5104 | 54528 | 5 | 4 | 5 | 2 | 8 | 0.91 | A
5105 | 54531 | 5 | 4 | 5 | 3 | 1 | 1.32 | D
5106 | 54532 | 5 | 4 | 5 | 3 | 2 | 1.22 | C
5107 | 54533 | 5 | 4 | 5 | 3 | 3 | 1.07 | B
5108 | 54534 | 5 | 4 | 5 | 3 | 4 | 1.02 | A
5109 | 54535 | 5 | 4 | 5 | 3 | 5 | 1.02 | A
5110 | 54536 | 5 | 4 | 5 | 3 | 6 | 0.98 | A
5111 | 54537 | 5 | 4 | 5 | 3 | 7 | 1.01 | A
5112 | 54538 | 5 | 4 | 5 | 3 | 8 | 0.98 | A
5113 | 54541 | 5 | 4 | 5 | 4 | 1 | 1.13 | B
5114 | 54542 | 5 | 4 | 5 | 4 | 2 | 1.02 | A
5115 | 54543 | 5 | 4 | 5 | 4 | 3 | 0.87 | A
5116 | 54544 | 5 | 4 | 5 | 4 | 4 | 0.82 | A
5117 | 54545 | 5 | 4 | 5 | 4 | 5 | 0.82 | A
5118 | 54546 | 5 | 4 | 5 | 4 | 6 | 0.78 | A
5119 | 54547 | 5 | 4 | 5 | 4 | 7 | 0.81 | A
5120 | 54548 | 5 | 4 | 5 | 4 | 8 | 0.77 | A
5121 | 55111 | 5 | 5 | 1 | 1 | 1 | 1.73 | F
5122 | 55112 | 5 | 5 | 1 | 1 | 2 | 1.62 | F
5123 | 55113 | 5 | 5 | 1 | 1 | 3 | 1.48 | E
5124 | 55114 | 5 | 5 | 1 | 1 | 4 | 1.43 | D
5125 | 55115 | 5 | 5 | 1 | 1 | 5 | 1.43 | D
5126 | 55116 | 5 | 5 | 1 | 1 | 6 | 1.39 | D
5127 | 55117 | 5 | 5 | 1 | 1 | 7 | 1.42 | D
5128 | 55118 | 5 | 5 | 1 | 1 | 8 | 1.38 | D
5129 | 55121 | 5 | 5 | 1 | 2 | 1 | 1.88 | G
5130 | 55122 | 5 | 5 | 1 | 2 | 2 | 1.78 | G
5131 | 55123 | 5 | 5 | 1 | 2 | 3 | 1.63 | F
5132 | 55124 | 5 | 5 | 1 | 2 | 4 | 1.58 | E
5133 | 55125 | 5 | 5 | 1 | 2 | 5 | 1.58 | E
5134 | 55126 | 5 | 5 | 1 | 2 | 6 | 1.54 | E
5135 | 55127 | 5 | 5 | 1 | 2 | 7 | 1.57 | E
5136 | 55128 | 5 | 5 | 1 | 2 | 8 | 1.53 | E
5137 | 55131 | 5 | 5 | 1 | 3 | 1 | 1.89 | G
5138 | 55132 | 5 | 5 | 1 | 3 | 2 | 1.8 | G
5139 | 55133 | 5 | 5 | 1 | 3 | 3 | 1.65 | F
5140 | 55134 | 5 | 5 | 1 | 3 | 4 | 1.6 | E
5141 | 55135 | 5 | 5 | 1 | 3 | 5 | 1.6 | E
5142 | 55136 | 5 | 5 | 1 | 3 | 6 | 1.56 | E
5143 | 55137 | 5 | 5 | 1 | 3 | 7 | 1.59 | E
5144 | 55138 | 5 | 5 | 1 | 3 | 8 | 1.55 | E
5145 | 55141 | 5 | 5 | 1 | 4 | 1 | 1.68 | F
5146 | 55142 | 5 | 5 | 1 | 4 | 2 | 1.58 | E
5147 | 55143 | 5 | 5 | 1 | 4 | 3 | 1.43 | D
5148 | 55144 | 5 | 5 | 1 | 4 | 4 | 1.38 | D
5149 | 55145 | 5 | 5 | 1 | 4 | 5 | 1.38 | D
5150 | 55146 | 5 | 5 | 1 | 4 | 6 | 1.34 | D
5151 | 55147 | 5 | 5 | 1 | 4 | 7 | 1.37 | D
5152 | 55148 | 5 | 5 | 1 | 4 | 8 | 1.33 | D
5153 | 55211 | 5 | 5 | 2 | 1 | 1 | 1.42 | D
5154 | 55212 | 5 | 5 | 2 | 1 | 2 | 1.31 | D
5155 | 55213 | 5 | 5 | 2 | 1 | 3 | 1.16 | C
5156 | 55214 | 5 | 5 | 2 | 1 | 4 | 1.1 | B
5157 | 55215 | 5 | 5 | 2 | 1 | 5 | 1.1 | B
5158 | 55216 | 5 | 5 | 2 | 1 | 6 | 1.06 | B
5159 | 55217 | 5 | 5 | 2 | 1 | 7 | 1.09 | B
5160 | 55218 | 5 | 5 | 2 | 1 | 8 | 1.06 | B
5161 | 55221 | 5 | 5 | 2 | 2 | 1 | 1.57 | E
5162 | 55222 | 5 | 5 | 2 | 2 | 2 | 1.47 | E
5163 | 55223 | 5 | 5 | 2 | 2 | 3 | 1.31 | D
5164 | 55224 | 5 | 5 | 2 | 2 | 4 | 1.25 | C
5165 | 55225 | 5 | 5 | 2 | 2 | 5 | 1.25 | C
5166 | 55226 | 5 | 5 | 2 | 2 | 6 | 1.21 | C
5167 | 55227 | 5 | 5 | 2 | 2 | 7 | 1.25 | C
5168 | 55228 | 5 | 5 | 2 | 2 | 8 | 1.21 | C
5169 | 55231 | 5 | 5 | 2 | 3 | 1 | 1.59 | E
5170 | 55232 | 5 | 5 | 2 | 3 | 2 | 1.48 | E
5171 | 55233 | 5 | 5 | 2 | 3 | 3 | 1.32 | D
5172 | 55234 | 5 | 5 | 2 | 3 | 4 | 1.27 | C
5173 | 55235 | 5 | 5 | 2 | 3 | 5 | 1.27 | C
5174 | 55236 | 5 | 5 | 2 | 3 | 6 | 1.23 | C
5175 | 55237 | 5 | 5 | 2 | 3 | 7 | 1.26 | C
5176 | 55238 | 5 | 5 | 2 | 3 | 8 | 1.22 | C
5177 | 55241 | 5 | 5 | 2 | 4 | 1 | 1.37 | D
5178 | 55242 | 5 | 5 | 2 | 4 | 2 | 1.27 | C
5179 | 55243 | 5 | 5 | 2 | 4 | 3 | 1.1 | B
5180 | 55244 | 5 | 5 | 2 | 4 | 4 | 1.05 | A
5181 | 55245 | 5 | 5 | 2 | 4 | 5 | 1.05 | A
5182 | 55246 | 5 | 5 | 2 | 4 | 6 | 1.01 | A
5183 | 55247 | 5 | 5 | 2 | 4 | 7 | 1.04 | A
5184 | 55248 | 5 | 5 | 2 | 4 | 8 | 1 | A
5185 | 55311 | 5 | 5 | 3 | 1 | 1 | 1.31 | D
5186 | 55312 | 5 | 5 | 3 | 1 | 2 | 1.19 | C
5187 | 55313 | 5 | 5 | 3 | 1 | 3 | 1.03 | A
5188 | 55314 | 5 | 5 | 3 | 1 | 4 | 0.97 | A
5189 | 55315 | 5 | 5 | 3 | 1 | 5 | 0.97 | A
5190 | 55316 | 5 | 5 | 3 | 1 | 6 | 0.94 | A
5191 | 55317 | 5 | 5 | 3 | 1 | 7 | 0.97 | A
5192 | 55318 | 5 | 5 | 3 | 1 | 8 | 0.93 | A
5193 | 55321 | 5 | 5 | 3 | 2 | 1 | 1.46 | E
5194 | 55322 | 5 | 5 | 3 | 2 | 2 | 1.34 | D
5195 | 55323 | 5 | 5 | 3 | 2 | 3 | 1.19 | C
5196 | 55324 | 5 | 5 | 3 | 2 | 4 | 1.13 | B
5197 | 55325 | 5 | 5 | 3 | 2 | 5 | 1.13 | B
5198 | 55326 | 5 | 5 | 3 | 2 | 6 | 1.09 | B
5199 | 55327 | 5 | 5 | 3 | 2 | 7 | 1.12 | B
5200 | 55328 | 5 | 5 | 3 | 2 | 8 | 1.08 | B
5201 | 55331 | 5 | 5 | 3 | 3 | 1 | 1.46 | E
5202 | 55332 | 5 | 5 | 3 | 3 | 2 | 1.35 | D
5203 | 55333 | 5 | 5 | 3 | 3 | 3 | 1.2 | C
5204 | 55334 | 5 | 5 | 3 | 3 | 4 | 1.14 | B
5205 | 55335 | 5 | 5 | 3 | 3 | 5 | 1.14 | B
5206 | 55336 | 5 | 5 | 3 | 3 | 6 | 1.1 | B
5207 | 55337 | 5 | 5 | 3 | 3 | 7 | 1.14 | B
5208 | 55338 | 5 | 5 | 3 | 3 | 8 | 1.1 | B
5209 | 55341 | 5 | 5 | 3 | 4 | 1 | 1.25 | C
5210 | 55342 | 5 | 5 | 3 | 4 | 2 | 1.14 | B
5211 | 55343 | 5 | 5 | 3 | 4 | 3 | 0.98 | A
5212 | 55344 | 5 | 5 | 3 | 4 | 4 | 0.92 | A
5213 | 55345 | 5 | 5 | 3 | 4 | 5 | 0.92 | A
5214 | 55346 | 5 | 5 | 3 | 4 | 6 | 0.89 | A
5215 | 55347 | 5 | 5 | 3 | 4 | 7 | 0.91 | A
5216 | 55348 | 5 | 5 | 3 | 4 | 8 | 0.88 | A
5217 | 55411 | 5 | 5 | 4 | 1 | 1 | 1.29 | C
5218 | 55412 | 5 | 5 | 4 | 1 | 2 | 1.18 | C
5219 | 55413 | 5 | 5 | 4 | 1 | 3 | 1.01 | A
5220 | 55414 | 5 | 5 | 4 | 1 | 4 | 0.96 | A
5221 | 55415 | 5 | 5 | 4 | 1 | 5 | 0.96 | A
5222 | 55416 | 5 | 5 | 4 | 1 | 6 | 0.91 | A
5223 | 55417 | 5 | 5 | 4 | 1 | 7 | 0.95 | A
5224 | 55418 | 5 | 5 | 4 | 1 | 8 | 0.91 | A
5225 | 55421 | 5 | 5 | 4 | 2 | 1 | 1.44 | D
5226 | 55422 | 5 | 5 | 4 | 2 | 2 | 1.33 | D
5227 | 55423 | 5 | 5 | 4 | 2 | 3 | 1.17 | C
5228 | 55424 | 5 | 5 | 4 | 2 | 4 | 1.11 | B
5229 | 55425 | 5 | 5 | 4 | 2 | 5 | 1.11 | B
5230 | 55426 | 5 | 5 | 4 | 2 | 6 | 1.07 | B
5231 | 55427 | 5 | 5 | 4 | 2 | 7 | 1.1 | B
5232 | 55428 | 5 | 5 | 4 | 2 | 8 | 1.06 | B
5233 | 55431 | 5 | 5 | 4 | 3 | 1 | 1.44 | D
5234 | 55432 | 5 | 5 | 4 | 3 | 2 | 1.33 | D
5235 | 55433 | 5 | 5 | 4 | 3 | 3 | 1.18 | C
5236 | 55434 | 5 | 5 | 4 | 3 | 4 | 1.12 | B
5237 | 55435 | 5 | 5 | 4 | 3 | 5 | 1.12 | B
5238 | 55436 | 5 | 5 | 4 | 3 | 6 | 1.08 | B
5239 | 55437 | 5 | 5 | 4 | 3 | 7 | 1.12 | B
5240 | 55438 | 5 | 5 | 4 | 3 | 8 | 1.08 | B
5241 | 55441 | 5 | 5 | 4 | 4 | 1 | 1.23 | C
5242 | 55442 | 5 | 5 | 4 | 4 | 2 | 1.12 | B
5243 | 55443 | 5 | 5 | 4 | 4 | 3 | 0.96 | A
5244 | 55444 | 5 | 5 | 4 | 4 | 4 | 0.9 | A
5245 | 55445 | 5 | 5 | 4 | 4 | 5 | 0.9 | A
5246 | 55446 | 5 | 5 | 4 | 4 | 6 | 0.86 | A
5247 | 55447 | 5 | 5 | 4 | 4 | 7 | 0.9 | A
5248 | 55448 | 5 | 5 | 4 | 4 | 8 | 0.85 | A
5249 | 55511 | 5 | 5 | 5 | 1 | 1 | 1.26 | C
5250 | 55512 | 5 | 5 | 5 | 1 | 2 | 1.15 | B
5251 | 55513 | 5 | 5 | 5 | 1 | 3 | 0.98 | A
5252 | 55514 | 5 | 5 | 5 | 1 | 4 | 0.92 | A
5253 | 55515 | 5 | 5 | 5 | 1 | 5 | 0.92 | A
5254 | 55516 | 5 | 5 | 5 | 1 | 6 | 0.88 | A
5255 | 55517 | 5 | 5 | 5 | 1 | 7 | 0.91 | A
5256 | 55518 | 5 | 5 | 5 | 1 | 8 | 0.87 | A
5257 | 55521 | 5 | 5 | 5 | 2 | 1 | 1.42 | D
5258 | 55522 | 5 | 5 | 5 | 2 | 2 | 1.3 | C
5259 | 55523 | 5 | 5 | 5 | 2 | 3 | 1.13 | B
5260 | 55524 | 5 | 5 | 5 | 2 | 4 | 1.07 | B
5261 | 55525 | 5 | 5 | 5 | 2 | 5 | 1.07 | B
5262 | 55526 | 5 | 5 | 5 | 2 | 6 | 1.03 | A
5263 | 55527 | 5 | 5 | 5 | 2 | 7 | 1.06 | B
5264 | 55528 | 5 | 5 | 5 | 2 | 8 | 1.02 | A
5265 | 55531 | 5 | 5 | 5 | 3 | 1 | 1.41 | D
5266 | 55532 | 5 | 5 | 5 | 3 | 2 | 1.3 | C
5267 | 55533 | 5 | 5 | 5 | 3 | 3 | 1.13 | B
5268 | 55534 | 5 | 5 | 5 | 3 | 4 | 1.08 | B
5269 | 55535 | 5 | 5 | 5 | 3 | 5 | 1.08 | B
5270 | 55536 | 5 | 5 | 5 | 3 | 6 | 1.04 | A
5271 | 55537 | 5 | 5 | 5 | 3 | 7 | 1.07 | B
5272 | 55538 | 5 | 5 | 5 | 3 | 8 | 1.04 | A
5273 | 55541 | 5 | 5 | 5 | 4 | 1 | 1.21 | C
5274 | 55542 | 5 | 5 | 5 | 4 | 2 | 1.09 | B
5275 | 55543 | 5 | 5 | 5 | 4 | 3 | 0.92 | A
5276 | 55544 | 5 | 5 | 5 | 4 | 4 | 0.87 | A
5277 | 55545 | 5 | 5 | 5 | 4 | 5 | 0.87 | A
5278 | 55546 | 5 | 5 | 5 | 4 | 6 | 0.83 | A
5279 | 55547 | 5 | 5 | 5 | 4 | 7 | 0.86 | A
5280 | 55548 | 5 | 5 | 5 | 4 | 8 | 0.82 | A
5281 | 56111 | 5 | 6 | 1 | 1 | 1 | 1.86 | G
5282 | 56112 | 5 | 6 | 1 | 1 | 2 | 1.73 | F
5283 | 56113 | 5 | 6 | 1 | 1 | 3 | 1.57 | E
5284 | 56114 | 5 | 6 | 1 | 1 | 4 | 1.52 | E
5285 | 56115 | 5 | 6 | 1 | 1 | 5 | 1.52 | E
5286 | 56116 | 5 | 6 | 1 | 1 | 6 | 1.47 | E
5287 | 56117 | 5 | 6 | 1 | 1 | 7 | 1.51 | E
5288 | 56118 | 5 | 6 | 1 | 1 | 8 | 1.47 | E
5289 | 56121 | 5 | 6 | 1 | 2 | 1 | 2.01 | G
5290 | 56122 | 5 | 6 | 1 | 2 | 2 | 1.89 | G
5291 | 56123 | 5 | 6 | 1 | 2 | 3 | 1.72 | F
5292 | 56124 | 5 | 6 | 1 | 2 | 4 | 1.67 | F
5293 | 56125 | 5 | 6 | 1 | 2 | 5 | 1.67 | F
5294 | 56126 | 5 | 6 | 1 | 2 | 6 | 1.63 | F
5295 | 56127 | 5 | 6 | 1 | 2 | 7 | 1.66 | F
5296 | 56128 | 5 | 6 | 1 | 2 | 8 | 1.62 | F
5297 | 56131 | 5 | 6 | 1 | 3 | 1 | 2 | G
5298 | 56132 | 5 | 6 | 1 | 3 | 2 | 1.9 | G
5299 | 56133 | 5 | 6 | 1 | 3 | 3 | 1.74 | F
5300 | 56134 | 5 | 6 | 1 | 3 | 4 | 1.68 | F
5301 | 56135 | 5 | 6 | 1 | 3 | 5 | 1.68 | F
5302 | 56136 | 5 | 6 | 1 | 3 | 6 | 1.64 | F
5303 | 56137 | 5 | 6 | 1 | 3 | 7 | 1.67 | F
5304 | 56138 | 5 | 6 | 1 | 3 | 8 | 1.63 | F
5305 | 56141 | 5 | 6 | 1 | 4 | 1 | 1.8 | G
5306 | 56142 | 5 | 6 | 1 | 4 | 2 | 1.68 | F
5307 | 56143 | 5 | 6 | 1 | 4 | 3 | 1.52 | E
5308 | 56144 | 5 | 6 | 1 | 4 | 4 | 1.46 | E
5309 | 56145 | 5 | 6 | 1 | 4 | 5 | 1.46 | E
5310 | 56146 | 5 | 6 | 1 | 4 | 6 | 1.42 | D
5311 | 56147 | 5 | 6 | 1 | 4 | 7 | 1.46 | E
5312 | 56148 | 5 | 6 | 1 | 4 | 8 | 1.41 | D
5313 | 56211 | 5 | 6 | 2 | 1 | 1 | 1.58 | E
5314 | 56212 | 5 | 6 | 2 | 1 | 2 | 1.46 | E
5315 | 56213 | 5 | 6 | 2 | 1 | 3 | 1.28 | C
5316 | 56214 | 5 | 6 | 2 | 1 | 4 | 1.22 | C
5317 | 56215 | 5 | 6 | 2 | 1 | 5 | 1.22 | C
5318 | 56216 | 5 | 6 | 2 | 1 | 6 | 1.17 | C
5319 | 56217 | 5 | 6 | 2 | 1 | 7 | 1.21 | C
5320 | 56218 | 5 | 6 | 2 | 1 | 8 | 1.17 | C
5321 | 56221 | 5 | 6 | 2 | 2 | 1 | 1.73 | F
5322 | 56222 | 5 | 6 | 2 | 2 | 2 | 1.62 | F
5323 | 56223 | 5 | 6 | 2 | 2 | 3 | 1.44 | D
5324 | 56224 | 5 | 6 | 2 | 2 | 4 | 1.37 | D
5325 | 56225 | 5 | 6 | 2 | 2 | 5 | 1.37 | D
5326 | 56226 | 5 | 6 | 2 | 2 | 6 | 1.33 | D
5327 | 56227 | 5 | 6 | 2 | 2 | 7 | 1.36 | D
5328 | 56228 | 5 | 6 | 2 | 2 | 8 | 1.32 | D
5329 | 56231 | 5 | 6 | 2 | 3 | 1 | 1.74 | F
5330 | 56232 | 5 | 6 | 2 | 3 | 2 | 1.61 | F
5331 | 56233 | 5 | 6 | 2 | 3 | 3 | 1.43 | D
5332 | 56234 | 5 | 6 | 2 | 3 | 4 | 1.38 | D
5333 | 56235 | 5 | 6 | 2 | 3 | 5 | 1.38 | D
5334 | 56236 | 5 | 6 | 2 | 3 | 6 | 1.33 | D
5335 | 56237 | 5 | 6 | 2 | 3 | 7 | 1.37 | D
5336 | 56238 | 5 | 6 | 2 | 3 | 8 | 1.33 | D
5337 | 56241 | 5 | 6 | 2 | 4 | 1 | 1.51 | E
5338 | 56242 | 5 | 6 | 2 | 4 | 2 | 1.4 | D
5339 | 56243 | 5 | 6 | 2 | 4 | 3 | 1.21 | C
5340 | 56244 | 5 | 6 | 2 | 4 | 4 | 1.16 | C
5341 | 56245 | 5 | 6 | 2 | 4 | 5 | 1.16 | C
5342 | 56246 | 5 | 6 | 2 | 4 | 6 | 1.11 | B
5343 | 56247 | 5 | 6 | 2 | 4 | 7 | 1.15 | B
5344 | 56248 | 5 | 6 | 2 | 4 | 8 | 1.1 | B
5345 | 56311 | 5 | 6 | 3 | 1 | 1 | 1.47 | E
5346 | 56312 | 5 | 6 | 3 | 1 | 2 | 1.34 | D
5347 | 56313 | 5 | 6 | 3 | 1 | 3 | 1.16 | C
5348 | 56314 | 5 | 6 | 3 | 1 | 4 | 1.1 | B
5349 | 56315 | 5 | 6 | 3 | 1 | 5 | 1.1 | B
5350 | 56316 | 5 | 6 | 3 | 1 | 6 | 1.05 | A
5351 | 56317 | 5 | 6 | 3 | 1 | 7 | 1.09 | B
5352 | 56318 | 5 | 6 | 3 | 1 | 8 | 1.05 | A
5353 | 56321 | 5 | 6 | 3 | 2 | 1 | 1.62 | F
5354 | 56322 | 5 | 6 | 3 | 2 | 2 | 1.49 | E
5355 | 56323 | 5 | 6 | 3 | 2 | 3 | 1.31 | D
5356 | 56324 | 5 | 6 | 3 | 2 | 4 | 1.26 | C
5357 | 56325 | 5 | 6 | 3 | 2 | 5 | 1.25 | C
5358 | 56326 | 5 | 6 | 3 | 2 | 6 | 1.21 | C
5359 | 56327 | 5 | 6 | 3 | 2 | 7 | 1.24 | C
5360 | 56328 | 5 | 6 | 3 | 2 | 8 | 1.2 | C
5361 | 56331 | 5 | 6 | 3 | 3 | 1 | 1.6 | E
5362 | 56332 | 5 | 6 | 3 | 3 | 2 | 1.48 | E
5363 | 56333 | 5 | 6 | 3 | 3 | 3 | 1.31 | D
5364 | 56334 | 5 | 6 | 3 | 3 | 4 | 1.26 | C
5365 | 56335 | 5 | 6 | 3 | 3 | 5 | 1.25 | C
5366 | 56336 | 5 | 6 | 3 | 3 | 6 | 1.21 | C
5367 | 56337 | 5 | 6 | 3 | 3 | 7 | 1.25 | C
5368 | 56338 | 5 | 6 | 3 | 3 | 8 | 1.2 | C
5369 | 56341 | 5 | 6 | 3 | 4 | 1 | 1.39 | D
5370 | 56342 | 5 | 6 | 3 | 4 | 2 | 1.27 | C
5371 | 56343 | 5 | 6 | 3 | 4 | 3 | 1.09 | B
5372 | 56344 | 5 | 6 | 3 | 4 | 4 | 1.03 | A
5373 | 56345 | 5 | 6 | 3 | 4 | 5 | 1.03 | A
5374 | 56346 | 5 | 6 | 3 | 4 | 6 | 0.99 | A
5375 | 56347 | 5 | 6 | 3 | 4 | 7 | 1.02 | A
5376 | 56348 | 5 | 6 | 3 | 4 | 8 | 0.98 | A
5377 | 56411 | 5 | 6 | 4 | 1 | 1 | 1.46 | E
5378 | 56412 | 5 | 6 | 4 | 1 | 2 | 1.33 | D
5379 | 56413 | 5 | 6 | 4 | 1 | 3 | 1.14 | B
5380 | 56414 | 5 | 6 | 4 | 1 | 4 | 1.08 | B
5381 | 56415 | 5 | 6 | 4 | 1 | 5 | 1.08 | B
5382 | 56416 | 5 | 6 | 4 | 1 | 6 | 1.03 | A
5383 | 56417 | 5 | 6 | 4 | 1 | 7 | 1.07 | B
5384 | 56418 | 5 | 6 | 4 | 1 | 8 | 1.03 | A
5385 | 56421 | 5 | 6 | 4 | 2 | 1 | 1.61 | F
5386 | 56422 | 5 | 6 | 4 | 2 | 2 | 1.48 | E
5387 | 56423 | 5 | 6 | 4 | 2 | 3 | 1.3 | C
5388 | 56424 | 5 | 6 | 4 | 2 | 4 | 1.24 | C
5389 | 56425 | 5 | 6 | 4 | 2 | 5 | 1.24 | C
5390 | 56426 | 5 | 6 | 4 | 2 | 6 | 1.19 | C
5391 | 56427 | 5 | 6 | 4 | 2 | 7 | 1.23 | C
5392 | 56428 | 5 | 6 | 4 | 2 | 8 | 1.18 | C
5393 | 56431 | 5 | 6 | 4 | 3 | 1 | 1.59 | E
5394 | 56432 | 5 | 6 | 4 | 3 | 2 | 1.47 | E
5395 | 56433 | 5 | 6 | 4 | 3 | 3 | 1.3 | C
5396 | 56434 | 5 | 6 | 4 | 3 | 4 | 1.24 | C
5397 | 56435 | 5 | 6 | 4 | 3 | 5 | 1.24 | C
5398 | 56436 | 5 | 6 | 4 | 3 | 6 | 1.19 | C
5399 | 56437 | 5 | 6 | 4 | 3 | 7 | 1.23 | C
5400 | 56438 | 5 | 6 | 4 | 3 | 8 | 1.18 | C
5401 | 56441 | 5 | 6 | 4 | 4 | 1 | 1.38 | D
5402 | 56442 | 5 | 6 | 4 | 4 | 2 | 1.25 | C
5403 | 56443 | 5 | 6 | 4 | 4 | 3 | 1.07 | B
5404 | 56444 | 5 | 6 | 4 | 4 | 4 | 1.01 | A
5405 | 56445 | 5 | 6 | 4 | 4 | 5 | 1.01 | A
5406 | 56446 | 5 | 6 | 4 | 4 | 6 | 0.97 | A
5407 | 56447 | 5 | 6 | 4 | 4 | 7 | 1 | A
5408 | 56448 | 5 | 6 | 4 | 4 | 8 | 0.96 | A
5409 | 56511 | 5 | 6 | 5 | 1 | 1 | 1.45 | D
5410 | 56512 | 5 | 6 | 5 | 1 | 2 | 1.32 | D
5411 | 56513 | 5 | 6 | 5 | 1 | 3 | 1.12 | B
5412 | 56514 | 5 | 6 | 5 | 1 | 4 | 1.05 | A
5413 | 56515 | 5 | 6 | 5 | 1 | 5 | 1.05 | A
5414 | 56516 | 5 | 6 | 5 | 1 | 6 | 1.01 | A
5415 | 56517 | 5 | 6 | 5 | 1 | 7 | 1.04 | A
5416 | 56518 | 5 | 6 | 5 | 1 | 8 | 1 | A
5417 | 56521 | 5 | 6 | 5 | 2 | 1 | 1.61 | F
5418 | 56522 | 5 | 6 | 5 | 2 | 2 | 1.47 | E
5419 | 56523 | 5 | 6 | 5 | 2 | 3 | 1.27 | C
5420 | 56524 | 5 | 6 | 5 | 2 | 4 | 1.21 | C
5421 | 56525 | 5 | 6 | 5 | 2 | 5 | 1.21 | C
5422 | 56526 | 5 | 6 | 5 | 2 | 6 | 1.16 | C
5423 | 56527 | 5 | 6 | 5 | 2 | 7 | 1.2 | C
5424 | 56528 | 5 | 6 | 5 | 2 | 8 | 1.15 | B
5425 | 56531 | 5 | 6 | 5 | 3 | 1 | 1.58 | E
5426 | 56532 | 5 | 6 | 5 | 3 | 2 | 1.45 | D
5427 | 56533 | 5 | 6 | 5 | 3 | 3 | 1.26 | C
5428 | 56534 | 5 | 6 | 5 | 3 | 4 | 1.2 | C
5429 | 56535 | 5 | 6 | 5 | 3 | 5 | 1.2 | C
5430 | 56536 | 5 | 6 | 5 | 3 | 6 | 1.16 | C
5431 | 56537 | 5 | 6 | 5 | 3 | 7 | 1.19 | C
5432 | 56538 | 5 | 6 | 5 | 3 | 8 | 1.15 | B
5433 | 56541 | 5 | 6 | 5 | 4 | 1 | 1.38 | D
5434 | 56542 | 5 | 6 | 5 | 4 | 2 | 1.24 | C
5435 | 56543 | 5 | 6 | 5 | 4 | 3 | 1.05 | A
5436 | 56544 | 5 | 6 | 5 | 4 | 4 | 0.99 | A
5437 | 56545 | 5 | 6 | 5 | 4 | 5 | 0.98 | A
5438 | 56546 | 5 | 6 | 5 | 4 | 6 | 0.94 | A
5439 | 56547 | 5 | 6 | 5 | 4 | 7 | 0.98 | A
5440 | 56548 | 5 | 6 | 5 | 4 | 8 | 0.93 | A
5441 | 57111 | 5 | 7 | 1 | 1 | 1 | 1.65 | F
5442 | 57112 | 5 | 7 | 1 | 1 | 2 | 1.55 | E
5443 | 57113 | 5 | 7 | 1 | 1 | 3 | 1.42 | D
5444 | 57114 | 5 | 7 | 1 | 1 | 4 | 1.37 | D
5445 | 57115 | 5 | 7 | 1 | 1 | 5 | 1.37 | D
5446 | 57116 | 5 | 7 | 1 | 1 | 6 | 1.33 | D
5447 | 57117 | 5 | 7 | 1 | 1 | 7 | 1.36 | D
5448 | 57118 | 5 | 7 | 1 | 1 | 8 | 1.32 | D
5449 | 57121 | 5 | 7 | 1 | 2 | 1 | 1.8 | G
5450 | 57122 | 5 | 7 | 1 | 2 | 2 | 1.71 | F
5451 | 57123 | 5 | 7 | 1 | 2 | 3 | 1.57 | E
5452 | 57124 | 5 | 7 | 1 | 2 | 4 | 1.52 | E
5453 | 57125 | 5 | 7 | 1 | 2 | 5 | 1.52 | E
5454 | 57126 | 5 | 7 | 1 | 2 | 6 | 1.48 | E
5455 | 57127 | 5 | 7 | 1 | 2 | 7 | 1.51 | E
5456 | 57128 | 5 | 7 | 1 | 2 | 8 | 1.48 | E
5457 | 57131 | 5 | 7 | 1 | 3 | 1 | 1.82 | G
5458 | 57132 | 5 | 7 | 1 | 3 | 2 | 1.73 | F
5459 | 57133 | 5 | 7 | 1 | 3 | 3 | 1.59 | E
5460 | 57134 | 5 | 7 | 1 | 3 | 4 | 1.54 | E
5461 | 57135 | 5 | 7 | 1 | 3 | 5 | 1.54 | E
5462 | 57136 | 5 | 7 | 1 | 3 | 6 | 1.5 | E
5463 | 57137 | 5 | 7 | 1 | 3 | 7 | 1.53 | E
5464 | 57138 | 5 | 7 | 1 | 3 | 8 | 1.5 | E
5465 | 57141 | 5 | 7 | 1 | 4 | 1 | 1.61 | F
5466 | 57142 | 5 | 7 | 1 | 4 | 2 | 1.51 | E
5467 | 57143 | 5 | 7 | 1 | 4 | 3 | 1.37 | D
5468 | 57144 | 5 | 7 | 1 | 4 | 4 | 1.32 | D
5469 | 57145 | 5 | 7 | 1 | 4 | 5 | 1.32 | D
5470 | 57146 | 5 | 7 | 1 | 4 | 6 | 1.28 | C
5471 | 57147 | 5 | 7 | 1 | 4 | 7 | 1.31 | D
5472 | 57148 | 5 | 7 | 1 | 4 | 8 | 1.28 | C
5473 | 57211 | 5 | 7 | 2 | 1 | 1 | 1.32 | D
5474 | 57212 | 5 | 7 | 2 | 1 | 2 | 1.22 | C
5475 | 57213 | 5 | 7 | 2 | 1 | 3 | 1.08 | B
5476 | 57214 | 5 | 7 | 2 | 1 | 4 | 1.03 | A
5477 | 57215 | 5 | 7 | 2 | 1 | 5 | 1.03 | A
5478 | 57216 | 5 | 7 | 2 | 1 | 6 | 0.99 | A
5479 | 57217 | 5 | 7 | 2 | 1 | 7 | 1.02 | A
5480 | 57218 | 5 | 7 | 2 | 1 | 8 | 0.98 | A
5481 | 57221 | 5 | 7 | 2 | 2 | 1 | 1.47 | E
5482 | 57222 | 5 | 7 | 2 | 2 | 2 | 1.38 | D
5483 | 57223 | 5 | 7 | 2 | 2 | 3 | 1.23 | C
5484 | 57224 | 5 | 7 | 2 | 2 | 4 | 1.18 | C
5485 | 57225 | 5 | 7 | 2 | 2 | 5 | 1.18 | C
5486 | 57226 | 5 | 7 | 2 | 2 | 6 | 1.14 | B
5487 | 57227 | 5 | 7 | 2 | 2 | 7 | 1.17 | C
5488 | 57228 | 5 | 7 | 2 | 2 | 8 | 1.13 | B
5489 | 57231 | 5 | 7 | 2 | 3 | 1 | 1.49 | E
5490 | 57232 | 5 | 7 | 2 | 3 | 2 | 1.39 | D
5491 | 57233 | 5 | 7 | 2 | 3 | 3 | 1.25 | C
5492 | 57234 | 5 | 7 | 2 | 3 | 4 | 1.2 | C
5493 | 57235 | 5 | 7 | 2 | 3 | 5 | 1.2 | C
5494 | 57236 | 5 | 7 | 2 | 3 | 6 | 1.16 | C
5495 | 57237 | 5 | 7 | 2 | 3 | 7 | 1.19 | C
5496 | 57238 | 5 | 7 | 2 | 3 | 8 | 1.15 | B
5497 | 57241 | 5 | 7 | 2 | 4 | 1 | 1.28 | C
5498 | 57242 | 5 | 7 | 2 | 4 | 2 | 1.19 | C
5499 | 57243 | 5 | 7 | 2 | 4 | 3 | 1.03 | A
5500 | 57244 | 5 | 7 | 2 | 4 | 4 | 0.98 | A
5501 | 57245 | 5 | 7 | 2 | 4 | 5 | 0.98 | A
5502 | 57246 | 5 | 7 | 2 | 4 | 6 | 0.95 | A
5503 | 57247 | 5 | 7 | 2 | 4 | 7 | 0.98 | A
5504 | 57248 | 5 | 7 | 2 | 4 | 8 | 0.94 | A
5505 | 57311 | 5 | 7 | 3 | 1 | 1 | 1.2 | C
5506 | 57312 | 5 | 7 | 3 | 1 | 2 | 1.09 | B
5507 | 57313 | 5 | 7 | 3 | 1 | 3 | 0.94 | A
5508 | 57314 | 5 | 7 | 3 | 1 | 4 | 0.9 | A
5509 | 57315 | 5 | 7 | 3 | 1 | 5 | 0.9 | A
5510 | 57316 | 5 | 7 | 3 | 1 | 6 | 0.86 | A
5511 | 57317 | 5 | 7 | 3 | 1 | 7 | 0.89 | A
5512 | 57318 | 5 | 7 | 3 | 1 | 8 | 0.86 | A
5513 | 57321 | 5 | 7 | 3 | 2 | 1 | 1.35 | D
5514 | 57322 | 5 | 7 | 3 | 2 | 2 | 1.24 | C
5515 | 57323 | 5 | 7 | 3 | 2 | 3 | 1.1 | B
5516 | 57324 | 5 | 7 | 3 | 2 | 4 | 1.05 | A
5517 | 57325 | 5 | 7 | 3 | 2 | 5 | 1.05 | A
5518 | 57326 | 5 | 7 | 3 | 2 | 6 | 1.01 | A
5519 | 57327 | 5 | 7 | 3 | 2 | 7 | 1.04 | A
5520 | 57328 | 5 | 7 | 3 | 2 | 8 | 1.01 | A
5521 | 57331 | 5 | 7 | 3 | 3 | 1 | 1.36 | D
5522 | 57332 | 5 | 7 | 3 | 3 | 2 | 1.26 | C
5523 | 57333 | 5 | 7 | 3 | 3 | 3 | 1.12 | B
5524 | 57334 | 5 | 7 | 3 | 3 | 4 | 1.07 | B
5525 | 57335 | 5 | 7 | 3 | 3 | 5 | 1.07 | B
5526 | 57336 | 5 | 7 | 3 | 3 | 6 | 1.03 | A
5527 | 57337 | 5 | 7 | 3 | 3 | 7 | 1.06 | B
5528 | 57338 | 5 | 7 | 3 | 3 | 8 | 1.03 | A
5529 | 57341 | 5 | 7 | 3 | 4 | 1 | 1.15 | B
5530 | 57342 | 5 | 7 | 3 | 4 | 2 | 1.05 | A
5531 | 57343 | 5 | 7 | 3 | 4 | 3 | 0.9 | A
5532 | 57344 | 5 | 7 | 3 | 4 | 4 | 0.85 | A
5533 | 57345 | 5 | 7 | 3 | 4 | 5 | 0.85 | A
5534 | 57346 | 5 | 7 | 3 | 4 | 6 | 0.82 | A
5535 | 57347 | 5 | 7 | 3 | 4 | 7 | 0.85 | A
5536 | 57348 | 5 | 7 | 3 | 4 | 8 | 0.81 | A
5537 | 57411 | 5 | 7 | 4 | 1 | 1 | 1.18 | C
5538 | 57412 | 5 | 7 | 4 | 1 | 2 | 1.07 | B
5539 | 57413 | 5 | 7 | 4 | 1 | 3 | 0.92 | A
5540 | 57414 | 5 | 7 | 4 | 1 | 4 | 0.88 | A
5541 | 57415 | 5 | 7 | 4 | 1 | 5 | 0.87 | A
5542 | 57416 | 5 | 7 | 4 | 1 | 6 | 0.84 | A
5543 | 57417 | 5 | 7 | 4 | 1 | 7 | 0.87 | A
5544 | 57418 | 5 | 7 | 4 | 1 | 8 | 0.83 | A
5545 | 57421 | 5 | 7 | 4 | 2 | 1 | 1.33 | D
5546 | 57422 | 5 | 7 | 4 | 2 | 2 | 1.22 | C
5547 | 57423 | 5 | 7 | 4 | 2 | 3 | 1.08 | B
5548 | 57424 | 5 | 7 | 4 | 2 | 4 | 1.03 | A
5549 | 57425 | 5 | 7 | 4 | 2 | 5 | 1.03 | A
5550 | 57426 | 5 | 7 | 4 | 2 | 6 | 0.99 | A
5551 | 57427 | 5 | 7 | 4 | 2 | 7 | 1.02 | A
5552 | 57428 | 5 | 7 | 4 | 2 | 8 | 0.99 | A
5553 | 57431 | 5 | 7 | 4 | 3 | 1 | 1.34 | D
5554 | 57432 | 5 | 7 | 4 | 3 | 2 | 1.24 | C
5555 | 57433 | 5 | 7 | 4 | 3 | 3 | 1.1 | B
5556 | 57434 | 5 | 7 | 4 | 3 | 4 | 1.05 | A
5557 | 57435 | 5 | 7 | 4 | 3 | 5 | 1.05 | A
5558 | 57436 | 5 | 7 | 4 | 3 | 6 | 1.01 | A
5559 | 57437 | 5 | 7 | 4 | 3 | 7 | 1.04 | A
5560 | 57438 | 5 | 7 | 4 | 3 | 8 | 1 | A
5561 | 57441 | 5 | 7 | 4 | 4 | 1 | 1.14 | B
5562 | 57442 | 5 | 7 | 4 | 4 | 2 | 1.03 | A
5563 | 57443 | 5 | 7 | 4 | 4 | 3 | 0.88 | A
5564 | 57444 | 5 | 7 | 4 | 4 | 4 | 0.83 | A
5565 | 57445 | 5 | 7 | 4 | 4 | 5 | 0.83 | A
5566 | 57446 | 5 | 7 | 4 | 4 | 6 | 0.79 | A
5567 | 57447 | 5 | 7 | 4 | 4 | 7 | 0.82 | A
5568 | 57448 | 5 | 7 | 4 | 4 | 8 | 0.79 | A
5569 | 57511 | 5 | 7 | 5 | 1 | 1 | 1.14 | B
5570 | 57512 | 5 | 7 | 5 | 1 | 2 | 1.04 | A
5571 | 57513 | 5 | 7 | 5 | 1 | 3 | 0.88 | A
5572 | 57514 | 5 | 7 | 5 | 1 | 4 | 0.83 | A
5573 | 57515 | 5 | 7 | 5 | 1 | 5 | 0.83 | A
5574 | 57516 | 5 | 7 | 5 | 1 | 6 | 0.79 | A
5575 | 57517 | 5 | 7 | 5 | 1 | 7 | 0.83 | A
5576 | 57518 | 5 | 7 | 5 | 1 | 8 | 0.79 | A
5577 | 57521 | 5 | 7 | 5 | 2 | 1 | 1.29 | C
5578 | 57522 | 5 | 7 | 5 | 2 | 2 | 1.19 | C
5579 | 57523 | 5 | 7 | 5 | 2 | 3 | 1.03 | A
5580 | 57524 | 5 | 7 | 5 | 2 | 4 | 0.98 | A
5581 | 57525 | 5 | 7 | 5 | 2 | 5 | 0.98 | A
5582 | 57526 | 5 | 7 | 5 | 2 | 6 | 0.94 | A
5583 | 57527 | 5 | 7 | 5 | 2 | 7 | 0.97 | A
5584 | 57528 | 5 | 7 | 5 | 2 | 8 | 0.94 | A
5585 | 57531 | 5 | 7 | 5 | 3 | 1 | 1.3 | C
5586 | 57532 | 5 | 7 | 5 | 3 | 2 | 1.2 | C
5587 | 57533 | 5 | 7 | 5 | 3 | 3 | 1.05 | A
5588 | 57534 | 5 | 7 | 5 | 3 | 4 | 1 | A
5589 | 57535 | 5 | 7 | 5 | 3 | 5 | 1 | A
5590 | 57536 | 5 | 7 | 5 | 3 | 6 | 0.97 | A
5591 | 57537 | 5 | 7 | 5 | 3 | 7 | 0.99 | A
5592 | 57538 | 5 | 7 | 5 | 3 | 8 | 0.96 | A
5593 | 57541 | 5 | 7 | 5 | 4 | 1 | 1.1 | B
5594 | 57542 | 5 | 7 | 5 | 4 | 2 | 1 | A
5595 | 57543 | 5 | 7 | 5 | 4 | 3 | 0.84 | A
5596 | 57544 | 5 | 7 | 5 | 4 | 4 | 0.79 | A
5597 | 57545 | 5 | 7 | 5 | 4 | 5 | 0.79 | A
5598 | 57546 | 5 | 7 | 5 | 4 | 6 | 0.75 | A
5599 | 57547 | 5 | 7 | 5 | 4 | 7 | 0.78 | A
5600 | 57548 | 5 | 7 | 5 | 4 | 8 | 0.75 | A
5601 | 61111 | 6 | 1 | 1 | 1 | 1 | 2.02 | G
5602 | 61112 | 6 | 1 | 1 | 1 | 2 | 1.92 | G
5603 | 61113 | 6 | 1 | 1 | 1 | 3 | 1.8 | G
5604 | 61114 | 6 | 1 | 1 | 1 | 4 | 1.75 | F
5605 | 61115 | 6 | 1 | 1 | 1 | 5 | 1.75 | F
5606 | 61116 | 6 | 1 | 1 | 1 | 6 | 1.71 | F
5607 | 61117 | 6 | 1 | 1 | 1 | 7 | 1.74 | F
5608 | 61118 | 6 | 1 | 1 | 1 | 8 | 1.7 | F
5609 | 61121 | 6 | 1 | 1 | 2 | 1 | 2.19 | G
5610 | 61122 | 6 | 1 | 1 | 2 | 2 | 2.11 | G
5611 | 61123 | 6 | 1 | 1 | 2 | 3 | 1.97 | G
5612 | 61124 | 6 | 1 | 1 | 2 | 4 | 1.93 | G
5613 | 61125 | 6 | 1 | 1 | 2 | 5 | 1.92 | G
5614 | 61126 | 6 | 1 | 1 | 2 | 6 | 1.89 | G
5615 | 61127 | 6 | 1 | 1 | 2 | 7 | 1.92 | G
5616 | 61128 | 6 | 1 | 1 | 2 | 8 | 1.88 | G
5617 | 61131 | 6 | 1 | 1 | 3 | 1 | 2.23 | G
5618 | 61132 | 6 | 1 | 1 | 3 | 2 | 2.15 | G
5619 | 61133 | 6 | 1 | 1 | 3 | 3 | 2.01 | G
5620 | 61134 | 6 | 1 | 1 | 3 | 4 | 1.96 | G
5621 | 61135 | 6 | 1 | 1 | 3 | 5 | 1.96 | G
5622 | 61136 | 6 | 1 | 1 | 3 | 6 | 1.92 | G
5623 | 61137 | 6 | 1 | 1 | 3 | 7 | 1.95 | G
5624 | 61138 | 6 | 1 | 1 | 3 | 8 | 1.92 | G
5625 | 61141 | 6 | 1 | 1 | 4 | 1 | 1.94 | G
5626 | 61142 | 6 | 1 | 1 | 4 | 2 | 1.85 | G
5627 | 61143 | 6 | 1 | 1 | 4 | 3 | 1.7 | F
5628 | 61144 | 6 | 1 | 1 | 4 | 4 | 1.66 | F
5629 | 61145 | 6 | 1 | 1 | 4 | 5 | 1.66 | F
5630 | 61146 | 6 | 1 | 1 | 4 | 6 | 1.62 | F
5631 | 61147 | 6 | 1 | 1 | 4 | 7 | 1.65 | F
5632 | 61148 | 6 | 1 | 1 | 4 | 8 | 1.61 | F
5633 | 61211 | 6 | 1 | 2 | 1 | 1 | 1.54 | E
5634 | 61212 | 6 | 1 | 2 | 1 | 2 | 1.45 | D
5635 | 61213 | 6 | 1 | 2 | 1 | 3 | 1.31 | D
5636 | 61214 | 6 | 1 | 2 | 1 | 4 | 1.27 | C
5637 | 61215 | 6 | 1 | 2 | 1 | 5 | 1.26 | C
5638 | 61216 | 6 | 1 | 2 | 1 | 6 | 1.23 | C
5639 | 61217 | 6 | 1 | 2 | 1 | 7 | 1.26 | C
5640 | 61218 | 6 | 1 | 2 | 1 | 8 | 1.22 | C
5641 | 61221 | 6 | 1 | 2 | 2 | 1 | 1.72 | F
5642 | 61222 | 6 | 1 | 2 | 2 | 2 | 1.63 | F
5643 | 61223 | 6 | 1 | 2 | 2 | 3 | 1.49 | E
5644 | 61224 | 6 | 1 | 2 | 2 | 4 | 1.44 | D
5645 | 61225 | 6 | 1 | 2 | 2 | 5 | 1.44 | D
5646 | 61226 | 6 | 1 | 2 | 2 | 6 | 1.4 | D
5647 | 61227 | 6 | 1 | 2 | 2 | 7 | 1.43 | D
5648 | 61228 | 6 | 1 | 2 | 2 | 8 | 1.4 | D
5649 | 61231 | 6 | 1 | 2 | 3 | 1 | 1.76 | G
5650 | 61232 | 6 | 1 | 2 | 3 | 2 | 1.67 | F
5651 | 61233 | 6 | 1 | 2 | 3 | 3 | 1.52 | E
5652 | 61234 | 6 | 1 | 2 | 3 | 4 | 1.48 | E
5653 | 61235 | 6 | 1 | 2 | 3 | 5 | 1.48 | E
5654 | 61236 | 6 | 1 | 2 | 3 | 6 | 1.44 | D
5655 | 61237 | 6 | 1 | 2 | 3 | 7 | 1.47 | E
5656 | 61238 | 6 | 1 | 2 | 3 | 8 | 1.43 | D
5657 | 61241 | 6 | 1 | 2 | 4 | 1 | 1.46 | E
5658 | 61242 | 6 | 1 | 2 | 4 | 2 | 1.38 | D
5659 | 61243 | 6 | 1 | 2 | 4 | 3 | 1.23 | C
5660 | 61244 | 6 | 1 | 2 | 4 | 4 | 1.18 | C
5661 | 61245 | 6 | 1 | 2 | 4 | 5 | 1.18 | C
5662 | 61246 | 6 | 1 | 2 | 4 | 6 | 1.14 | B
5663 | 61247 | 6 | 1 | 2 | 4 | 7 | 1.17 | C
5664 | 61248 | 6 | 1 | 2 | 4 | 8 | 1.14 | B
5665 | 61311 | 6 | 1 | 3 | 1 | 1 | 1.37 | D
5666 | 61312 | 6 | 1 | 3 | 1 | 2 | 1.27 | C
5667 | 61313 | 6 | 1 | 3 | 1 | 3 | 1.12 | B
5668 | 61314 | 6 | 1 | 3 | 1 | 4 | 1.08 | B
5669 | 61315 | 6 | 1 | 3 | 1 | 5 | 1.08 | B
5670 | 61316 | 6 | 1 | 3 | 1 | 6 | 1.05 | A
5671 | 61317 | 6 | 1 | 3 | 1 | 7 | 1.07 | B
5672 | 61318 | 6 | 1 | 3 | 1 | 8 | 1.04 | A
5673 | 61321 | 6 | 1 | 3 | 2 | 1 | 1.54 | E
5674 | 61322 | 6 | 1 | 3 | 2 | 2 | 1.44 | D
5675 | 61323 | 6 | 1 | 3 | 2 | 3 | 1.31 | D
5676 | 61324 | 6 | 1 | 3 | 2 | 4 | 1.26 | C
5677 | 61325 | 6 | 1 | 3 | 2 | 5 | 1.26 | C
5678 | 61326 | 6 | 1 | 3 | 2 | 6 | 1.22 | C
5679 | 61327 | 6 | 1 | 3 | 2 | 7 | 1.25 | C
5680 | 61328 | 6 | 1 | 3 | 2 | 8 | 1.21 | C
5681 | 61331 | 6 | 1 | 3 | 3 | 1 | 1.57 | E
5682 | 61332 | 6 | 1 | 3 | 3 | 2 | 1.48 | E
5683 | 61333 | 6 | 1 | 3 | 3 | 3 | 1.34 | D
5684 | 61334 | 6 | 1 | 3 | 3 | 4 | 1.29 | C
5685 | 61335 | 6 | 1 | 3 | 3 | 5 | 1.29 | C
5686 | 61336 | 6 | 1 | 3 | 3 | 6 | 1.26 | C
5687 | 61337 | 6 | 1 | 3 | 3 | 7 | 1.29 | C
5688 | 61338 | 6 | 1 | 3 | 3 | 8 | 1.25 | C
5689 | 61341 | 6 | 1 | 3 | 4 | 1 | 1.29 | C
5690 | 61342 | 6 | 1 | 3 | 4 | 2 | 1.19 | C
5691 | 61343 | 6 | 1 | 3 | 4 | 3 | 1.05 | A
5692 | 61344 | 6 | 1 | 3 | 4 | 4 | 1 | A
5693 | 61345 | 6 | 1 | 3 | 4 | 5 | 1 | A
5694 | 61346 | 6 | 1 | 3 | 4 | 6 | 0.97 | A
5695 | 61347 | 6 | 1 | 3 | 4 | 7 | 0.99 | A
5696 | 61348 | 6 | 1 | 3 | 4 | 8 | 0.96 | A
5697 | 61411 | 6 | 1 | 4 | 1 | 1 | 1.34 | D
5698 | 61412 | 6 | 1 | 4 | 1 | 2 | 1.24 | C
5699 | 61413 | 6 | 1 | 4 | 1 | 3 | 1.09 | B
5700 | 61414 | 6 | 1 | 4 | 1 | 4 | 1.05 | A
5701 | 61415 | 6 | 1 | 4 | 1 | 5 | 1.04 | A
5702 | 61416 | 6 | 1 | 4 | 1 | 6 | 1.01 | A
5703 | 61417 | 6 | 1 | 4 | 1 | 7 | 1.04 | A
5704 | 61418 | 6 | 1 | 4 | 1 | 8 | 1 | A
5705 | 61421 | 6 | 1 | 4 | 2 | 1 | 1.51 | E
5706 | 61422 | 6 | 1 | 4 | 2 | 2 | 1.41 | D
5707 | 61423 | 6 | 1 | 4 | 2 | 3 | 1.28 | C
5708 | 61424 | 6 | 1 | 4 | 2 | 4 | 1.23 | C
5709 | 61425 | 6 | 1 | 4 | 2 | 5 | 1.23 | C
5710 | 61426 | 6 | 1 | 4 | 2 | 6 | 1.19 | C
5711 | 61427 | 6 | 1 | 4 | 2 | 7 | 1.22 | C
5712 | 61428 | 6 | 1 | 4 | 2 | 8 | 1.18 | C
5713 | 61431 | 6 | 1 | 4 | 3 | 1 | 1.54 | E
5714 | 61432 | 6 | 1 | 4 | 3 | 2 | 1.45 | D
5715 | 61433 | 6 | 1 | 4 | 3 | 3 | 1.31 | D
5716 | 61434 | 6 | 1 | 4 | 3 | 4 | 1.26 | C
5717 | 61435 | 6 | 1 | 4 | 3 | 5 | 1.26 | C
5718 | 61436 | 6 | 1 | 4 | 3 | 6 | 1.22 | C
5719 | 61437 | 6 | 1 | 4 | 3 | 7 | 1.25 | C
5720 | 61438 | 6 | 1 | 4 | 3 | 8 | 1.22 | C
5721 | 61441 | 6 | 1 | 4 | 4 | 1 | 1.26 | C
5722 | 61442 | 6 | 1 | 4 | 4 | 2 | 1.16 | C
5723 | 61443 | 6 | 1 | 4 | 4 | 3 | 1.02 | A
5724 | 61444 | 6 | 1 | 4 | 4 | 4 | 0.97 | A
5725 | 61445 | 6 | 1 | 4 | 4 | 5 | 0.97 | A
5726 | 61446 | 6 | 1 | 4 | 4 | 6 | 0.93 | A
5727 | 61447 | 6 | 1 | 4 | 4 | 7 | 0.96 | A
5728 | 61448 | 6 | 1 | 4 | 4 | 8 | 0.92 | A
5729 | 61511 | 6 | 1 | 5 | 1 | 1 | 1.27 | C
5730 | 61512 | 6 | 1 | 5 | 1 | 2 | 1.18 | C
5731 | 61513 | 6 | 1 | 5 | 1 | 3 | 1.03 | A
5732 | 61514 | 6 | 1 | 5 | 1 | 4 | 0.98 | A
5733 | 61515 | 6 | 1 | 5 | 1 | 5 | 0.98 | A
5734 | 61516 | 6 | 1 | 5 | 1 | 6 | 0.95 | A
5735 | 61517 | 6 | 1 | 5 | 1 | 7 | 0.98 | A
5736 | 61518 | 6 | 1 | 5 | 1 | 8 | 0.94 | A
5737 | 61521 | 6 | 1 | 5 | 2 | 1 | 1.45 | D
5738 | 61522 | 6 | 1 | 5 | 2 | 2 | 1.35 | D
5739 | 61523 | 6 | 1 | 5 | 2 | 3 | 1.21 | C
5740 | 61524 | 6 | 1 | 5 | 2 | 4 | 1.16 | C
5741 | 61525 | 6 | 1 | 5 | 2 | 5 | 1.16 | C
5742 | 61526 | 6 | 1 | 5 | 2 | 6 | 1.12 | B
5743 | 61527 | 6 | 1 | 5 | 2 | 7 | 1.15 | B
5744 | 61528 | 6 | 1 | 5 | 2 | 8 | 1.11 | B
5745 | 61531 | 6 | 1 | 5 | 3 | 1 | 1.48 | E
5746 | 61532 | 6 | 1 | 5 | 3 | 2 | 1.39 | D
5747 | 61533 | 6 | 1 | 5 | 3 | 3 | 1.24 | C
5748 | 61534 | 6 | 1 | 5 | 3 | 4 | 1.19 | C
5749 | 61535 | 6 | 1 | 5 | 3 | 5 | 1.19 | C
5750 | 61536 | 6 | 1 | 5 | 3 | 6 | 1.16 | C
5751 | 61537 | 6 | 1 | 5 | 3 | 7 | 1.18 | C
5752 | 61538 | 6 | 1 | 5 | 3 | 8 | 1.16 | C
5753 | 61541 | 6 | 1 | 5 | 4 | 1 | 1.2 | C
5754 | 61542 | 6 | 1 | 5 | 4 | 2 | 1.1 | B
5755 | 61543 | 6 | 1 | 5 | 4 | 3 | 0.96 | A
5756 | 61544 | 6 | 1 | 5 | 4 | 4 | 0.91 | A
5757 | 61545 | 6 | 1 | 5 | 4 | 5 | 0.91 | A
5758 | 61546 | 6 | 1 | 5 | 4 | 6 | 0.87 | A
5759 | 61547 | 6 | 1 | 5 | 4 | 7 | 0.9 | A
5760 | 61548 | 6 | 1 | 5 | 4 | 8 | 0.86 | A
5761 | 62111 | 6 | 2 | 1 | 1 | 1 | 2.06 | G
5762 | 62112 | 6 | 2 | 1 | 1 | 2 | 1.96 | G
5763 | 62113 | 6 | 2 | 1 | 1 | 3 | 1.83 | G
5764 | 62114 | 6 | 2 | 1 | 1 | 4 | 1.78 | G
5765 | 62115 | 6 | 2 | 1 | 1 | 5 | 1.78 | G
5766 | 62116 | 6 | 2 | 1 | 1 | 6 | 1.74 | F
5767 | 62117 | 6 | 2 | 1 | 1 | 7 | 1.77 | G
5768 | 62118 | 6 | 2 | 1 | 1 | 8 | 1.74 | F
5769 | 62121 | 6 | 2 | 1 | 2 | 1 | 2.23 | G
5770 | 62122 | 6 | 2 | 1 | 2 | 2 | 2.14 | G
5771 | 62123 | 6 | 2 | 1 | 2 | 3 | 2 | G
5772 | 62124 | 6 | 2 | 1 | 2 | 4 | 1.95 | G
5773 | 62125 | 6 | 2 | 1 | 2 | 5 | 1.95 | G
5774 | 62126 | 6 | 2 | 1 | 2 | 6 | 1.91 | G
5775 | 62127 | 6 | 2 | 1 | 2 | 7 | 1.94 | G
5776 | 62128 | 6 | 2 | 1 | 2 | 8 | 1.9 | G
5777 | 62131 | 6 | 2 | 1 | 3 | 1 | 2.29 | G
5778 | 62132 | 6 | 2 | 1 | 3 | 2 | 2.21 | G
5779 | 62133 | 6 | 2 | 1 | 3 | 3 | 2.07 | G
5780 | 62134 | 6 | 2 | 1 | 3 | 4 | 2.02 | G
5781 | 62135 | 6 | 2 | 1 | 3 | 5 | 2.02 | G
5782 | 62136 | 6 | 2 | 1 | 3 | 6 | 1.99 | G
5783 | 62137 | 6 | 2 | 1 | 3 | 7 | 2.02 | G
5784 | 62138 | 6 | 2 | 1 | 3 | 8 | 1.98 | G
5785 | 62141 | 6 | 2 | 1 | 4 | 1 | 2.01 | G
5786 | 62142 | 6 | 2 | 1 | 4 | 2 | 1.92 | G
5787 | 62143 | 6 | 2 | 1 | 4 | 3 | 1.77 | G
5788 | 62144 | 6 | 2 | 1 | 4 | 4 | 1.73 | F
5789 | 62145 | 6 | 2 | 1 | 4 | 5 | 1.73 | F
5790 | 62146 | 6 | 2 | 1 | 4 | 6 | 1.69 | F
5791 | 62147 | 6 | 2 | 1 | 4 | 7 | 1.72 | F
5792 | 62148 | 6 | 2 | 1 | 4 | 8 | 1.68 | F
5793 | 62211 | 6 | 2 | 2 | 1 | 1 | 1.63 | F
5794 | 62212 | 6 | 2 | 2 | 1 | 2 | 1.53 | E
5795 | 62213 | 6 | 2 | 2 | 1 | 3 | 1.38 | D
5796 | 62214 | 6 | 2 | 2 | 1 | 4 | 1.33 | D
5797 | 62215 | 6 | 2 | 2 | 1 | 5 | 1.33 | D
5798 | 62216 | 6 | 2 | 2 | 1 | 6 | 1.29 | C
5799 | 62217 | 6 | 2 | 2 | 1 | 7 | 1.32 | D
5800 | 62218 | 6 | 2 | 2 | 1 | 8 | 1.28 | C
5801 | 62221 | 6 | 2 | 2 | 2 | 1 | 1.8 | G
5802 | 62222 | 6 | 2 | 2 | 2 | 2 | 1.7 | F
5803 | 62223 | 6 | 2 | 2 | 2 | 3 | 1.55 | E
5804 | 62224 | 6 | 2 | 2 | 2 | 4 | 1.5 | E
5805 | 62225 | 6 | 2 | 2 | 2 | 5 | 1.5 | E
5806 | 62226 | 6 | 2 | 2 | 2 | 6 | 1.46 | E
5807 | 62227 | 6 | 2 | 2 | 2 | 7 | 1.49 | E
5808 | 62228 | 6 | 2 | 2 | 2 | 8 | 1.45 | D
5809 | 62231 | 6 | 2 | 2 | 3 | 1 | 1.87 | G
5810 | 62232 | 6 | 2 | 2 | 3 | 2 | 1.78 | G
5811 | 62233 | 6 | 2 | 2 | 3 | 3 | 1.62 | F
5812 | 62234 | 6 | 2 | 2 | 3 | 4 | 1.57 | E
5813 | 62235 | 6 | 2 | 2 | 3 | 5 | 1.57 | E
5814 | 62236 | 6 | 2 | 2 | 3 | 6 | 1.53 | E
5815 | 62237 | 6 | 2 | 2 | 3 | 7 | 1.56 | E
5816 | 62238 | 6 | 2 | 2 | 3 | 8 | 1.52 | E
5817 | 62241 | 6 | 2 | 2 | 4 | 1 | 1.59 | E
5818 | 62242 | 6 | 2 | 2 | 4 | 2 | 1.48 | E
5819 | 62243 | 6 | 2 | 2 | 4 | 3 | 1.33 | D
5820 | 62244 | 6 | 2 | 2 | 4 | 4 | 1.28 | C
5821 | 62245 | 6 | 2 | 2 | 4 | 5 | 1.28 | C
5822 | 62246 | 6 | 2 | 2 | 4 | 6 | 1.24 | C
5823 | 62247 | 6 | 2 | 2 | 4 | 7 | 1.27 | C
5824 | 62248 | 6 | 2 | 2 | 4 | 8 | 1.24 | C
5825 | 62311 | 6 | 2 | 3 | 1 | 1 | 1.47 | E
5826 | 62312 | 6 | 2 | 3 | 1 | 2 | 1.36 | D
5827 | 62313 | 6 | 2 | 3 | 1 | 3 | 1.21 | C
5828 | 62314 | 6 | 2 | 3 | 1 | 4 | 1.16 | C
5829 | 62315 | 6 | 2 | 3 | 1 | 5 | 1.16 | C
5830 | 62316 | 6 | 2 | 3 | 1 | 6 | 1.12 | B
5831 | 62317 | 6 | 2 | 3 | 1 | 7 | 1.15 | B
5832 | 62318 | 6 | 2 | 3 | 1 | 8 | 1.12 | B
5833 | 62321 | 6 | 2 | 3 | 2 | 1 | 1.64 | F
5834 | 62322 | 6 | 2 | 3 | 2 | 2 | 1.53 | E
5835 | 62323 | 6 | 2 | 3 | 2 | 3 | 1.38 | D
5836 | 62324 | 6 | 2 | 3 | 2 | 4 | 1.33 | D
5837 | 62325 | 6 | 2 | 3 | 2 | 5 | 1.33 | D
5838 | 62326 | 6 | 2 | 3 | 2 | 6 | 1.29 | C
5839 | 62327 | 6 | 2 | 3 | 2 | 7 | 1.32 | D
5840 | 62328 | 6 | 2 | 3 | 2 | 8 | 1.28 | C
5841 | 62331 | 6 | 2 | 3 | 3 | 1 | 1.7 | F
5842 | 62332 | 6 | 2 | 3 | 3 | 2 | 1.59 | E
5843 | 62333 | 6 | 2 | 3 | 3 | 3 | 1.45 | D
5844 | 62334 | 6 | 2 | 3 | 3 | 4 | 1.4 | D
5845 | 62335 | 6 | 2 | 3 | 3 | 5 | 1.4 | D
5846 | 62336 | 6 | 2 | 3 | 3 | 6 | 1.36 | D
5847 | 62337 | 6 | 2 | 3 | 3 | 7 | 1.39 | D
5848 | 62338 | 6 | 2 | 3 | 3 | 8 | 1.36 | D
5849 | 62341 | 6 | 2 | 3 | 4 | 1 | 1.42 | D
5850 | 62342 | 6 | 2 | 3 | 4 | 2 | 1.32 | D
5851 | 62343 | 6 | 2 | 3 | 4 | 3 | 1.16 | C
5852 | 62344 | 6 | 2 | 3 | 4 | 4 | 1.11 | B
5853 | 62345 | 6 | 2 | 3 | 4 | 5 | 1.11 | B
5854 | 62346 | 6 | 2 | 3 | 4 | 6 | 1.07 | B
5855 | 62347 | 6 | 2 | 3 | 4 | 7 | 1.1 | B
5856 | 62348 | 6 | 2 | 3 | 4 | 8 | 1.06 | B
5857 | 62411 | 6 | 2 | 4 | 1 | 1 | 1.45 | D
5858 | 62412 | 6 | 2 | 4 | 1 | 2 | 1.34 | D
5859 | 62413 | 6 | 2 | 4 | 1 | 3 | 1.18 | C
5860 | 62414 | 6 | 2 | 4 | 1 | 4 | 1.13 | B
5861 | 62415 | 6 | 2 | 4 | 1 | 5 | 1.13 | B
5862 | 62416 | 6 | 2 | 4 | 1 | 6 | 1.09 | B
5863 | 62417 | 6 | 2 | 4 | 1 | 7 | 1.12 | B
5864 | 62418 | 6 | 2 | 4 | 1 | 8 | 1.08 | B
5865 | 62421 | 6 | 2 | 4 | 2 | 1 | 1.61 | F
5866 | 62422 | 6 | 2 | 4 | 2 | 2 | 1.5 | E
5867 | 62423 | 6 | 2 | 4 | 2 | 3 | 1.35 | D
5868 | 62424 | 6 | 2 | 4 | 2 | 4 | 1.3 | C
5869 | 62425 | 6 | 2 | 4 | 2 | 5 | 1.3 | C
5870 | 62426 | 6 | 2 | 4 | 2 | 6 | 1.26 | C
5871 | 62427 | 6 | 2 | 4 | 2 | 7 | 1.3 | C
5872 | 62428 | 6 | 2 | 4 | 2 | 8 | 1.26 | C
5873 | 62431 | 6 | 2 | 4 | 3 | 1 | 1.68 | F
5874 | 62432 | 6 | 2 | 4 | 3 | 2 | 1.57 | E
5875 | 62433 | 6 | 2 | 4 | 3 | 3 | 1.42 | D
5876 | 62434 | 6 | 2 | 4 | 3 | 4 | 1.37 | D
5877 | 62435 | 6 | 2 | 4 | 3 | 5 | 1.37 | D
5878 | 62436 | 6 | 2 | 4 | 3 | 6 | 1.33 | D
5879 | 62437 | 6 | 2 | 4 | 3 | 7 | 1.36 | D
5880 | 62438 | 6 | 2 | 4 | 3 | 8 | 1.33 | D
5881 | 62441 | 6 | 2 | 4 | 4 | 1 | 1.41 | D
5882 | 62442 | 6 | 2 | 4 | 4 | 2 | 1.29 | C
5883 | 62443 | 6 | 2 | 4 | 4 | 3 | 1.14 | B
5884 | 62444 | 6 | 2 | 4 | 4 | 4 | 1.09 | B
5885 | 62445 | 6 | 2 | 4 | 4 | 5 | 1.08 | B
5886 | 62446 | 6 | 2 | 4 | 4 | 6 | 1.04 | A
5887 | 62447 | 6 | 2 | 4 | 4 | 7 | 1.08 | B
5888 | 62448 | 6 | 2 | 4 | 4 | 8 | 1.04 | A
5889 | 62511 | 6 | 2 | 5 | 1 | 1 | 1.4 | D
5890 | 62512 | 6 | 2 | 5 | 1 | 2 | 1.3 | C
5891 | 62513 | 6 | 2 | 5 | 1 | 3 | 1.13 | B
5892 | 62514 | 6 | 2 | 5 | 1 | 4 | 1.08 | B
5893 | 62515 | 6 | 2 | 5 | 1 | 5 | 1.08 | B
5894 | 62516 | 6 | 2 | 5 | 1 | 6 | 1.04 | A
5895 | 62517 | 6 | 2 | 5 | 1 | 7 | 1.07 | B
5896 | 62518 | 6 | 2 | 5 | 1 | 8 | 1.03 | A
5897 | 62521 | 6 | 2 | 5 | 2 | 1 | 1.58 | E
5898 | 62522 | 6 | 2 | 5 | 2 | 2 | 1.46 | E
5899 | 62523 | 6 | 2 | 5 | 2 | 3 | 1.3 | C
5900 | 62524 | 6 | 2 | 5 | 2 | 4 | 1.25 | C
5901 | 62525 | 6 | 2 | 5 | 2 | 5 | 1.24 | C
5902 | 62526 | 6 | 2 | 5 | 2 | 6 | 1.2 | C
5903 | 62527 | 6 | 2 | 5 | 2 | 7 | 1.24 | C
5904 | 62528 | 6 | 2 | 5 | 2 | 8 | 1.2 | C
5905 | 62531 | 6 | 2 | 5 | 3 | 1 | 1.64 | F
5906 | 62532 | 6 | 2 | 5 | 3 | 2 | 1.53 | E
5907 | 62533 | 6 | 2 | 5 | 3 | 3 | 1.36 | D
5908 | 62534 | 6 | 2 | 5 | 3 | 4 | 1.31 | D
5909 | 62535 | 6 | 2 | 5 | 3 | 5 | 1.31 | D
5910 | 62536 | 6 | 2 | 5 | 3 | 6 | 1.27 | C
5911 | 62537 | 6 | 2 | 5 | 3 | 7 | 1.3 | C
5912 | 62538 | 6 | 2 | 5 | 3 | 8 | 1.27 | C
5913 | 62541 | 6 | 2 | 5 | 4 | 1 | 1.36 | D
5914 | 62542 | 6 | 2 | 5 | 4 | 2 | 1.25 | C
5915 | 62543 | 6 | 2 | 5 | 4 | 3 | 1.09 | B
5916 | 62544 | 6 | 2 | 5 | 4 | 4 | 1.04 | A
5917 | 62545 | 6 | 2 | 5 | 4 | 5 | 1.03 | A
5918 | 62546 | 6 | 2 | 5 | 4 | 6 | 0.99 | A
5919 | 62547 | 6 | 2 | 5 | 4 | 7 | 1.03 | A
5920 | 62548 | 6 | 2 | 5 | 4 | 8 | 0.99 | A
5921 | 63111 | 6 | 3 | 1 | 1 | 1 | 2.15 | G
5922 | 63112 | 6 | 3 | 1 | 1 | 2 | 2.04 | G
5923 | 63113 | 6 | 3 | 1 | 1 | 3 | 1.9 | G
5924 | 63114 | 6 | 3 | 1 | 1 | 4 | 1.85 | G
5925 | 63115 | 6 | 3 | 1 | 1 | 5 | 1.84 | G
5926 | 63116 | 6 | 3 | 1 | 1 | 6 | 1.8 | G
5927 | 63117 | 6 | 3 | 1 | 1 | 7 | 1.84 | G
5928 | 63118 | 6 | 3 | 1 | 1 | 8 | 1.8 | G
5929 | 63121 | 6 | 3 | 1 | 2 | 1 | 2.32 | G
5930 | 63122 | 6 | 3 | 1 | 2 | 2 | 2.22 | G
5931 | 63123 | 6 | 3 | 1 | 2 | 3 | 2.06 | G
5932 | 63124 | 6 | 3 | 1 | 2 | 4 | 2.01 | G
5933 | 63125 | 6 | 3 | 1 | 2 | 5 | 2.01 | G
5934 | 63126 | 6 | 3 | 1 | 2 | 6 | 1.97 | G
5935 | 63127 | 6 | 3 | 1 | 2 | 7 | 2.01 | G
5936 | 63128 | 6 | 3 | 1 | 2 | 8 | 1.97 | G
5937 | 63131 | 6 | 3 | 1 | 3 | 1 | 2.38 | G
5938 | 63132 | 6 | 3 | 1 | 3 | 2 | 2.29 | G
5939 | 63133 | 6 | 3 | 1 | 3 | 3 | 2.14 | G
5940 | 63134 | 6 | 3 | 1 | 3 | 4 | 2.09 | G
5941 | 63135 | 6 | 3 | 1 | 3 | 5 | 2.09 | G
5942 | 63136 | 6 | 3 | 1 | 3 | 6 | 2.05 | G
5943 | 63137 | 6 | 3 | 1 | 3 | 7 | 2.08 | G
5944 | 63138 | 6 | 3 | 1 | 3 | 8 | 2.04 | G
5945 | 63141 | 6 | 3 | 1 | 4 | 1 | 2.1 | G
5946 | 63142 | 6 | 3 | 1 | 4 | 2 | 2 | G
5947 | 63143 | 6 | 3 | 1 | 4 | 3 | 1.84 | G
5948 | 63144 | 6 | 3 | 1 | 4 | 4 | 1.79 | G
5949 | 63145 | 6 | 3 | 1 | 4 | 5 | 1.79 | G
5950 | 63146 | 6 | 3 | 1 | 4 | 6 | 1.75 | F
5951 | 63147 | 6 | 3 | 1 | 4 | 7 | 1.78 | G
5952 | 63148 | 6 | 3 | 1 | 4 | 8 | 1.75 | F
5953 | 63211 | 6 | 3 | 2 | 1 | 1 | 1.76 | G
5954 | 63212 | 6 | 3 | 2 | 1 | 2 | 1.65 | F
5955 | 63213 | 6 | 3 | 2 | 1 | 3 | 1.48 | E
5956 | 63214 | 6 | 3 | 2 | 1 | 4 | 1.42 | D
5957 | 63215 | 6 | 3 | 2 | 1 | 5 | 1.42 | D
5958 | 63216 | 6 | 3 | 2 | 1 | 6 | 1.38 | D
5959 | 63217 | 6 | 3 | 2 | 1 | 7 | 1.41 | D
5960 | 63218 | 6 | 3 | 2 | 1 | 8 | 1.37 | D
5961 | 63221 | 6 | 3 | 2 | 2 | 1 | 1.93 | G
5962 | 63222 | 6 | 3 | 2 | 2 | 2 | 1.82 | G
5963 | 63223 | 6 | 3 | 2 | 2 | 3 | 1.65 | F
5964 | 63224 | 6 | 3 | 2 | 2 | 4 | 1.59 | E
5965 | 63225 | 6 | 3 | 2 | 2 | 5 | 1.59 | E
5966 | 63226 | 6 | 3 | 2 | 2 | 6 | 1.54 | E
5967 | 63227 | 6 | 3 | 2 | 2 | 7 | 1.58 | E
5968 | 63228 | 6 | 3 | 2 | 2 | 8 | 1.54 | E
5969 | 63231 | 6 | 3 | 2 | 3 | 1 | 1.99 | G
5970 | 63232 | 6 | 3 | 2 | 3 | 2 | 1.88 | G
5971 | 63233 | 6 | 3 | 2 | 3 | 3 | 1.71 | F
5972 | 63234 | 6 | 3 | 2 | 3 | 4 | 1.65 | F
5973 | 63235 | 6 | 3 | 2 | 3 | 5 | 1.65 | F
5974 | 63236 | 6 | 3 | 2 | 3 | 6 | 1.61 | F
5975 | 63237 | 6 | 3 | 2 | 3 | 7 | 1.64 | F
5976 | 63238 | 6 | 3 | 2 | 3 | 8 | 1.6 | E
5977 | 63241 | 6 | 3 | 2 | 4 | 1 | 1.71 | F
5978 | 63242 | 6 | 3 | 2 | 4 | 2 | 1.59 | E
5979 | 63243 | 6 | 3 | 2 | 4 | 3 | 1.42 | D
5980 | 63244 | 6 | 3 | 2 | 4 | 4 | 1.37 | D
5981 | 63245 | 6 | 3 | 2 | 4 | 5 | 1.37 | D
5982 | 63246 | 6 | 3 | 2 | 4 | 6 | 1.32 | D
5983 | 63247 | 6 | 3 | 2 | 4 | 7 | 1.36 | D
5984 | 63248 | 6 | 3 | 2 | 4 | 8 | 1.32 | D
5985 | 63311 | 6 | 3 | 3 | 1 | 1 | 1.62 | F
5986 | 63312 | 6 | 3 | 3 | 1 | 2 | 1.48 | E
5987 | 63313 | 6 | 3 | 3 | 1 | 3 | 1.31 | D
5988 | 63314 | 6 | 3 | 3 | 1 | 4 | 1.25 | C
5989 | 63315 | 6 | 3 | 3 | 1 | 5 | 1.25 | C
5990 | 63316 | 6 | 3 | 3 | 1 | 6 | 1.22 | C
5991 | 63317 | 6 | 3 | 3 | 1 | 7 | 1.24 | C
5992 | 63318 | 6 | 3 | 3 | 1 | 8 | 1.21 | C
5993 | 63321 | 6 | 3 | 3 | 2 | 1 | 1.78 | G
5994 | 63322 | 6 | 3 | 3 | 2 | 2 | 1.65 | F
5995 | 63323 | 6 | 3 | 3 | 2 | 3 | 1.49 | E
5996 | 63324 | 6 | 3 | 3 | 2 | 4 | 1.43 | D
5997 | 63325 | 6 | 3 | 3 | 2 | 5 | 1.43 | D
5998 | 63326 | 6 | 3 | 3 | 2 | 6 | 1.38 | D
5999 | 63327 | 6 | 3 | 3 | 2 | 7 | 1.42 | D
6000 | 63328 | 6 | 3 | 3 | 2 | 8 | 1.38 | D
6001 | 63331 | 6 | 3 | 3 | 3 | 1 | 1.82 | G
6002 | 63332 | 6 | 3 | 3 | 3 | 2 | 1.71 | F
6003 | 63333 | 6 | 3 | 3 | 3 | 3 | 1.55 | E
6004 | 63334 | 6 | 3 | 3 | 3 | 4 | 1.49 | E
6005 | 63335 | 6 | 3 | 3 | 3 | 5 | 1.49 | E
6006 | 63336 | 6 | 3 | 3 | 3 | 6 | 1.45 | D
6007 | 63337 | 6 | 3 | 3 | 3 | 7 | 1.48 | E
6008 | 63338 | 6 | 3 | 3 | 3 | 8 | 1.44 | D
6009 | 63341 | 6 | 3 | 3 | 4 | 1 | 1.55 | E
6010 | 63342 | 6 | 3 | 3 | 4 | 2 | 1.43 | D
6011 | 63343 | 6 | 3 | 3 | 4 | 3 | 1.26 | C
6012 | 63344 | 6 | 3 | 3 | 4 | 4 | 1.2 | C
6013 | 63345 | 6 | 3 | 3 | 4 | 5 | 1.2 | C
6014 | 63346 | 6 | 3 | 3 | 4 | 6 | 1.16 | C
6015 | 63347 | 6 | 3 | 3 | 4 | 7 | 1.19 | C
6016 | 63348 | 6 | 3 | 3 | 4 | 8 | 1.15 | B
6017 | 63411 | 6 | 3 | 4 | 1 | 1 | 1.6 | E
6018 | 63412 | 6 | 3 | 4 | 1 | 2 | 1.47 | E
6019 | 63413 | 6 | 3 | 4 | 1 | 3 | 1.29 | C
6020 | 63414 | 6 | 3 | 4 | 1 | 4 | 1.23 | C
6021 | 63415 | 6 | 3 | 4 | 1 | 5 | 1.23 | C
6022 | 63416 | 6 | 3 | 4 | 1 | 6 | 1.19 | C
6023 | 63417 | 6 | 3 | 4 | 1 | 7 | 1.22 | C
6024 | 63418 | 6 | 3 | 4 | 1 | 8 | 1.18 | C
6025 | 63421 | 6 | 3 | 4 | 2 | 1 | 1.76 | G
6026 | 63422 | 6 | 3 | 4 | 2 | 2 | 1.64 | F
6027 | 63423 | 6 | 3 | 4 | 2 | 3 | 1.46 | E
6028 | 63424 | 6 | 3 | 4 | 2 | 4 | 1.41 | D
6029 | 63425 | 6 | 3 | 4 | 2 | 5 | 1.41 | D
6030 | 63426 | 6 | 3 | 4 | 2 | 6 | 1.36 | D
6031 | 63427 | 6 | 3 | 4 | 2 | 7 | 1.4 | D
6032 | 63428 | 6 | 3 | 4 | 2 | 8 | 1.35 | D
6033 | 63431 | 6 | 3 | 4 | 3 | 1 | 1.81 | G
6034 | 63432 | 6 | 3 | 4 | 3 | 2 | 1.69 | F
6035 | 63433 | 6 | 3 | 4 | 3 | 3 | 1.52 | E
6036 | 63434 | 6 | 3 | 4 | 3 | 4 | 1.47 | E
6037 | 63435 | 6 | 3 | 4 | 3 | 5 | 1.47 | E
6038 | 63436 | 6 | 3 | 4 | 3 | 6 | 1.42 | D
6039 | 63437 | 6 | 3 | 4 | 3 | 7 | 1.46 | E
6040 | 63438 | 6 | 3 | 4 | 3 | 8 | 1.41 | D
6041 | 63441 | 6 | 3 | 4 | 4 | 1 | 1.55 | E
6042 | 63442 | 6 | 3 | 4 | 4 | 2 | 1.41 | D
6043 | 63443 | 6 | 3 | 4 | 4 | 3 | 1.24 | C
6044 | 63444 | 6 | 3 | 4 | 4 | 4 | 1.18 | C
6045 | 63445 | 6 | 3 | 4 | 4 | 5 | 1.18 | C
6046 | 63446 | 6 | 3 | 4 | 4 | 6 | 1.13 | B
6047 | 63447 | 6 | 3 | 4 | 4 | 7 | 1.17 | C
6048 | 63448 | 6 | 3 | 4 | 4 | 8 | 1.13 | B
6049 | 63511 | 6 | 3 | 5 | 1 | 1 | 1.57 | E
6050 | 63512 | 6 | 3 | 5 | 1 | 2 | 1.45 | D
6051 | 63513 | 6 | 3 | 5 | 1 | 3 | 1.25 | C
6052 | 63514 | 6 | 3 | 5 | 1 | 4 | 1.19 | C
6053 | 63515 | 6 | 3 | 5 | 1 | 5 | 1.19 | C
6054 | 63516 | 6 | 3 | 5 | 1 | 6 | 1.14 | B
6055 | 63517 | 6 | 3 | 5 | 1 | 7 | 1.18 | C
6056 | 63518 | 6 | 3 | 5 | 1 | 8 | 1.14 | B
6057 | 63521 | 6 | 3 | 5 | 2 | 1 | 1.74 | F
6058 | 63522 | 6 | 3 | 5 | 2 | 2 | 1.61 | F
6059 | 63523 | 6 | 3 | 5 | 2 | 3 | 1.42 | D
6060 | 63524 | 6 | 3 | 5 | 2 | 4 | 1.36 | D
6061 | 63525 | 6 | 3 | 5 | 2 | 5 | 1.36 | D
6062 | 63526 | 6 | 3 | 5 | 2 | 6 | 1.31 | D
6063 | 63527 | 6 | 3 | 5 | 2 | 7 | 1.35 | D
6064 | 63528 | 6 | 3 | 5 | 2 | 8 | 1.3 | C
6065 | 63531 | 6 | 3 | 5 | 3 | 1 | 1.78 | G
6066 | 63532 | 6 | 3 | 5 | 3 | 2 | 1.66 | F
6067 | 63533 | 6 | 3 | 5 | 3 | 3 | 1.47 | E
6068 | 63534 | 6 | 3 | 5 | 3 | 4 | 1.41 | D
6069 | 63535 | 6 | 3 | 5 | 3 | 5 | 1.41 | D
6070 | 63536 | 6 | 3 | 5 | 3 | 6 | 1.37 | D
6071 | 63537 | 6 | 3 | 5 | 3 | 7 | 1.4 | D
6072 | 63538 | 6 | 3 | 5 | 3 | 8 | 1.37 | D
6073 | 63541 | 6 | 3 | 5 | 4 | 1 | 1.52 | E
6074 | 63542 | 6 | 3 | 5 | 4 | 2 | 1.39 | D
6075 | 63543 | 6 | 3 | 5 | 4 | 3 | 1.2 | C
6076 | 63544 | 6 | 3 | 5 | 4 | 4 | 1.14 | B
6077 | 63545 | 6 | 3 | 5 | 4 | 5 | 1.14 | B
6078 | 63546 | 6 | 3 | 5 | 4 | 6 | 1.09 | B
6079 | 63547 | 6 | 3 | 5 | 4 | 7 | 1.13 | B
6080 | 63548 | 6 | 3 | 5 | 4 | 8 | 1.08 | B
6081 | 64111 | 6 | 4 | 1 | 1 | 1 | 2 | G
6082 | 64112 | 6 | 4 | 1 | 1 | 2 | 1.9 | G
6083 | 64113 | 6 | 4 | 1 | 1 | 3 | 1.78 | G
6084 | 64114 | 6 | 4 | 1 | 1 | 4 | 1.74 | F
6085 | 64115 | 6 | 4 | 1 | 1 | 5 | 1.74 | F
6086 | 64116 | 6 | 4 | 1 | 1 | 6 | 1.7 | F
6087 | 64117 | 6 | 4 | 1 | 1 | 7 | 1.73 | F
6088 | 64118 | 6 | 4 | 1 | 1 | 8 | 1.69 | F
6089 | 64121 | 6 | 4 | 1 | 2 | 1 | 2.17 | G
6090 | 64122 | 6 | 4 | 1 | 2 | 2 | 2.08 | G
6091 | 64123 | 6 | 4 | 1 | 2 | 3 | 1.95 | G
6092 | 64124 | 6 | 4 | 1 | 2 | 4 | 1.91 | G
6093 | 64125 | 6 | 4 | 1 | 2 | 5 | 1.9 | G
6094 | 64126 | 6 | 4 | 1 | 2 | 6 | 1.87 | G
6095 | 64127 | 6 | 4 | 1 | 2 | 7 | 1.9 | G
6096 | 64128 | 6 | 4 | 1 | 2 | 8 | 1.86 | G
6097 | 64131 | 6 | 4 | 1 | 3 | 1 | 2.24 | G
6098 | 64132 | 6 | 4 | 1 | 3 | 2 | 2.16 | G
6099 | 64133 | 6 | 4 | 1 | 3 | 3 | 2.03 | G
6100 | 64134 | 6 | 4 | 1 | 3 | 4 | 1.98 | G
6101 | 64135 | 6 | 4 | 1 | 3 | 5 | 1.98 | G
6102 | 64136 | 6 | 4 | 1 | 3 | 6 | 1.95 | G
6103 | 64137 | 6 | 4 | 1 | 3 | 7 | 1.98 | G
6104 | 64138 | 6 | 4 | 1 | 3 | 8 | 1.94 | G
6105 | 64141 | 6 | 4 | 1 | 4 | 1 | 1.96 | G
6106 | 64142 | 6 | 4 | 1 | 4 | 2 | 1.87 | G
6107 | 64143 | 6 | 4 | 1 | 4 | 3 | 1.73 | F
6108 | 64144 | 6 | 4 | 1 | 4 | 4 | 1.68 | F
6109 | 64145 | 6 | 4 | 1 | 4 | 5 | 1.68 | F
6110 | 64146 | 6 | 4 | 1 | 4 | 6 | 1.65 | F
6111 | 64147 | 6 | 4 | 1 | 4 | 7 | 1.68 | F
6112 | 64148 | 6 | 4 | 1 | 4 | 8 | 1.64 | F
6113 | 64211 | 6 | 4 | 2 | 1 | 1 | 1.55 | E
6114 | 64212 | 6 | 4 | 2 | 1 | 2 | 1.45 | D
6115 | 64213 | 6 | 4 | 2 | 1 | 3 | 1.32 | D
6116 | 64214 | 6 | 4 | 2 | 1 | 4 | 1.27 | C
6117 | 64215 | 6 | 4 | 2 | 1 | 5 | 1.27 | C
6118 | 64216 | 6 | 4 | 2 | 1 | 6 | 1.23 | C
6119 | 64217 | 6 | 4 | 2 | 1 | 7 | 1.26 | C
6120 | 64218 | 6 | 4 | 2 | 1 | 8 | 1.23 | C
6121 | 64221 | 6 | 4 | 2 | 2 | 1 | 1.71 | F
6122 | 64222 | 6 | 4 | 2 | 2 | 2 | 1.63 | F
6123 | 64223 | 6 | 4 | 2 | 2 | 3 | 1.49 | E
6124 | 64224 | 6 | 4 | 2 | 2 | 4 | 1.44 | D
6125 | 64225 | 6 | 4 | 2 | 2 | 5 | 1.44 | D
6126 | 64226 | 6 | 4 | 2 | 2 | 6 | 1.4 | D
6127 | 64227 | 6 | 4 | 2 | 2 | 7 | 1.43 | D
6128 | 64228 | 6 | 4 | 2 | 2 | 8 | 1.4 | D
6129 | 64231 | 6 | 4 | 2 | 3 | 1 | 1.79 | G
6130 | 64232 | 6 | 4 | 2 | 3 | 2 | 1.7 | F
6131 | 64233 | 6 | 4 | 2 | 3 | 3 | 1.56 | E
6132 | 64234 | 6 | 4 | 2 | 3 | 4 | 1.52 | E
6133 | 64235 | 6 | 4 | 2 | 3 | 5 | 1.52 | E
6134 | 64236 | 6 | 4 | 2 | 3 | 6 | 1.48 | E
6135 | 64237 | 6 | 4 | 2 | 3 | 7 | 1.51 | E
6136 | 64238 | 6 | 4 | 2 | 3 | 8 | 1.47 | E
6137 | 64241 | 6 | 4 | 2 | 4 | 1 | 1.51 | E
6138 | 64242 | 6 | 4 | 2 | 4 | 2 | 1.41 | D
6139 | 64243 | 6 | 4 | 2 | 4 | 3 | 1.27 | C
6140 | 64244 | 6 | 4 | 2 | 4 | 4 | 1.23 | C
6141 | 64245 | 6 | 4 | 2 | 4 | 5 | 1.23 | C
6142 | 64246 | 6 | 4 | 2 | 4 | 6 | 1.19 | C
6143 | 64247 | 6 | 4 | 2 | 4 | 7 | 1.22 | C
6144 | 64248 | 6 | 4 | 2 | 4 | 8 | 1.18 | C
6145 | 64311 | 6 | 4 | 3 | 1 | 1 | 1.38 | D
6146 | 64312 | 6 | 4 | 3 | 1 | 2 | 1.28 | C
6147 | 64313 | 6 | 4 | 3 | 1 | 3 | 1.14 | B
6148 | 64314 | 6 | 4 | 3 | 1 | 4 | 1.09 | B
6149 | 64315 | 6 | 4 | 3 | 1 | 5 | 1.09 | B
6150 | 64316 | 6 | 4 | 3 | 1 | 6 | 1.06 | B
6151 | 64317 | 6 | 4 | 3 | 1 | 7 | 1.08 | B
6152 | 64318 | 6 | 4 | 3 | 1 | 8 | 1.06 | B
6153 | 64321 | 6 | 4 | 3 | 2 | 1 | 1.54 | E
6154 | 64322 | 6 | 4 | 3 | 2 | 2 | 1.45 | D
6155 | 64323 | 6 | 4 | 3 | 2 | 3 | 1.31 | D
6156 | 64324 | 6 | 4 | 3 | 2 | 4 | 1.27 | C
6157 | 64325 | 6 | 4 | 3 | 2 | 5 | 1.27 | C
6158 | 64326 | 6 | 4 | 3 | 2 | 6 | 1.23 | C
6159 | 64327 | 6 | 4 | 3 | 2 | 7 | 1.26 | C
6160 | 64328 | 6 | 4 | 3 | 2 | 8 | 1.22 | C
6161 | 64331 | 6 | 4 | 3 | 3 | 1 | 1.62 | F
6162 | 64332 | 6 | 4 | 3 | 3 | 2 | 1.52 | E
6163 | 64333 | 6 | 4 | 3 | 3 | 3 | 1.39 | D
6164 | 64334 | 6 | 4 | 3 | 3 | 4 | 1.34 | D
6165 | 64335 | 6 | 4 | 3 | 3 | 5 | 1.34 | D
6166 | 64336 | 6 | 4 | 3 | 3 | 6 | 1.31 | D
6167 | 64337 | 6 | 4 | 3 | 3 | 7 | 1.33 | D
6168 | 64338 | 6 | 4 | 3 | 3 | 8 | 1.3 | C
6169 | 64341 | 6 | 4 | 3 | 4 | 1 | 1.34 | D
6170 | 64342 | 6 | 4 | 3 | 4 | 2 | 1.24 | C
6171 | 64343 | 6 | 4 | 3 | 4 | 3 | 1.1 | B
6172 | 64344 | 6 | 4 | 3 | 4 | 4 | 1.05 | A
6173 | 64345 | 6 | 4 | 3 | 4 | 5 | 1.05 | A
6174 | 64346 | 6 | 4 | 3 | 4 | 6 | 1.01 | A
6175 | 64347 | 6 | 4 | 3 | 4 | 7 | 1.04 | A
6176 | 64348 | 6 | 4 | 3 | 4 | 8 | 1.01 | A
6177 | 64411 | 6 | 4 | 4 | 1 | 1 | 1.35 | D
6178 | 64412 | 6 | 4 | 4 | 1 | 2 | 1.25 | C
6179 | 64413 | 6 | 4 | 4 | 1 | 3 | 1.11 | B
6180 | 64414 | 6 | 4 | 4 | 1 | 4 | 1.06 | B
6181 | 64415 | 6 | 4 | 4 | 1 | 5 | 1.06 | B
6182 | 64416 | 6 | 4 | 4 | 1 | 6 | 1.03 | A
6183 | 64417 | 6 | 4 | 4 | 1 | 7 | 1.06 | B
6184 | 64418 | 6 | 4 | 4 | 1 | 8 | 1.02 | A
6185 | 64421 | 6 | 4 | 4 | 2 | 1 | 1.52 | E
6186 | 64422 | 6 | 4 | 4 | 2 | 2 | 1.42 | D
6187 | 64423 | 6 | 4 | 4 | 2 | 3 | 1.28 | C
6188 | 64424 | 6 | 4 | 4 | 2 | 4 | 1.24 | C
6189 | 64425 | 6 | 4 | 4 | 2 | 5 | 1.24 | C
6190 | 64426 | 6 | 4 | 4 | 2 | 6 | 1.2 | C
6191 | 64427 | 6 | 4 | 4 | 2 | 7 | 1.23 | C
6192 | 64428 | 6 | 4 | 4 | 2 | 8 | 1.19 | C
6193 | 64431 | 6 | 4 | 4 | 3 | 1 | 1.59 | E
6194 | 64432 | 6 | 4 | 4 | 3 | 2 | 1.49 | E
6195 | 64433 | 6 | 4 | 4 | 3 | 3 | 1.36 | D
6196 | 64434 | 6 | 4 | 4 | 3 | 4 | 1.31 | D
6197 | 64435 | 6 | 4 | 4 | 3 | 5 | 1.31 | D
6198 | 64436 | 6 | 4 | 4 | 3 | 6 | 1.28 | C
6199 | 64437 | 6 | 4 | 4 | 3 | 7 | 1.31 | D
6200 | 64438 | 6 | 4 | 4 | 3 | 8 | 1.27 | C
6201 | 64441 | 6 | 4 | 4 | 4 | 1 | 1.32 | D
6202 | 64442 | 6 | 4 | 4 | 4 | 2 | 1.21 | C
6203 | 64443 | 6 | 4 | 4 | 4 | 3 | 1.07 | B
6204 | 64444 | 6 | 4 | 4 | 4 | 4 | 1.02 | A
6205 | 64445 | 6 | 4 | 4 | 4 | 5 | 1.02 | A
6206 | 64446 | 6 | 4 | 4 | 4 | 6 | 0.98 | A
6207 | 64447 | 6 | 4 | 4 | 4 | 7 | 1.01 | A
6208 | 64448 | 6 | 4 | 4 | 4 | 8 | 0.98 | A
6209 | 64511 | 6 | 4 | 5 | 1 | 1 | 1.29 | C
6210 | 64512 | 6 | 4 | 5 | 1 | 2 | 1.2 | C
6211 | 64513 | 6 | 4 | 5 | 1 | 3 | 1.05 | A
6212 | 64514 | 6 | 4 | 5 | 1 | 4 | 1.01 | A
6213 | 64515 | 6 | 4 | 5 | 1 | 5 | 1.01 | A
6214 | 64516 | 6 | 4 | 5 | 1 | 6 | 0.97 | A
6215 | 64517 | 6 | 4 | 5 | 1 | 7 | 1 | A
6216 | 64518 | 6 | 4 | 5 | 1 | 8 | 0.96 | A
6217 | 64521 | 6 | 4 | 5 | 2 | 1 | 1.47 | E
6218 | 64522 | 6 | 4 | 5 | 2 | 2 | 1.37 | D
6219 | 64523 | 6 | 4 | 5 | 2 | 3 | 1.22 | C
6220 | 64524 | 6 | 4 | 5 | 2 | 4 | 1.17 | C
6221 | 64525 | 6 | 4 | 5 | 2 | 5 | 1.17 | C
6222 | 64526 | 6 | 4 | 5 | 2 | 6 | 1.13 | B
6223 | 64527 | 6 | 4 | 5 | 2 | 7 | 1.16 | C
6224 | 64528 | 6 | 4 | 5 | 2 | 8 | 1.13 | B
6225 | 64531 | 6 | 4 | 5 | 3 | 1 | 1.54 | E
6226 | 64532 | 6 | 4 | 5 | 3 | 2 | 1.44 | D
6227 | 64533 | 6 | 4 | 5 | 3 | 3 | 1.29 | C
6228 | 64534 | 6 | 4 | 5 | 3 | 4 | 1.25 | C
6229 | 64535 | 6 | 4 | 5 | 3 | 5 | 1.25 | C
6230 | 64536 | 6 | 4 | 5 | 3 | 6 | 1.21 | C
6231 | 64537 | 6 | 4 | 5 | 3 | 7 | 1.24 | C
6232 | 64538 | 6 | 4 | 5 | 3 | 8 | 1.21 | C
6233 | 64541 | 6 | 4 | 5 | 4 | 1 | 1.27 | C
6234 | 64542 | 6 | 4 | 5 | 4 | 2 | 1.17 | C
6235 | 64543 | 6 | 4 | 5 | 4 | 3 | 1.02 | A
6236 | 64544 | 6 | 4 | 5 | 4 | 4 | 0.97 | A
6237 | 64545 | 6 | 4 | 5 | 4 | 5 | 0.97 | A
6238 | 64546 | 6 | 4 | 5 | 4 | 6 | 0.93 | A
6239 | 64547 | 6 | 4 | 5 | 4 | 7 | 0.96 | A
6240 | 64548 | 6 | 4 | 5 | 4 | 8 | 0.92 | A
6241 | 65111 | 6 | 5 | 1 | 1 | 1 | 2.15 | G
6242 | 65112 | 6 | 5 | 1 | 1 | 2 | 2.04 | G
6243 | 65113 | 6 | 5 | 1 | 1 | 3 | 1.91 | G
6244 | 65114 | 6 | 5 | 1 | 1 | 4 | 1.86 | G
6245 | 65115 | 6 | 5 | 1 | 1 | 5 | 1.86 | G
6246 | 65116 | 6 | 5 | 1 | 1 | 6 | 1.82 | G
6247 | 65117 | 6 | 5 | 1 | 1 | 7 | 1.85 | G
6248 | 65118 | 6 | 5 | 1 | 1 | 8 | 1.82 | G
6249 | 65121 | 6 | 5 | 1 | 2 | 1 | 2.32 | G
6250 | 65122 | 6 | 5 | 1 | 2 | 2 | 2.22 | G
6251 | 65123 | 6 | 5 | 1 | 2 | 3 | 2.08 | G
6252 | 65124 | 6 | 5 | 1 | 2 | 4 | 2.03 | G
6253 | 65125 | 6 | 5 | 1 | 2 | 5 | 2.03 | G
6254 | 65126 | 6 | 5 | 1 | 2 | 6 | 1.99 | G
6255 | 65127 | 6 | 5 | 1 | 2 | 7 | 2.02 | G
6256 | 65128 | 6 | 5 | 1 | 2 | 8 | 1.99 | G
6257 | 65131 | 6 | 5 | 1 | 3 | 1 | 2.34 | G
6258 | 65132 | 6 | 5 | 1 | 3 | 2 | 2.25 | G
6259 | 65133 | 6 | 5 | 1 | 3 | 3 | 2.11 | G
6260 | 65134 | 6 | 5 | 1 | 3 | 4 | 2.06 | G
6261 | 65135 | 6 | 5 | 1 | 3 | 5 | 2.06 | G
6262 | 65136 | 6 | 5 | 1 | 3 | 6 | 2.02 | G
6263 | 65137 | 6 | 5 | 1 | 3 | 7 | 2.06 | G
6264 | 65138 | 6 | 5 | 1 | 3 | 8 | 2.02 | G
6265 | 65141 | 6 | 5 | 1 | 4 | 1 | 2.05 | G
6266 | 65142 | 6 | 5 | 1 | 4 | 2 | 1.95 | G
6267 | 65143 | 6 | 5 | 1 | 4 | 3 | 1.8 | G
6268 | 65144 | 6 | 5 | 1 | 4 | 4 | 1.76 | G
6269 | 65145 | 6 | 5 | 1 | 4 | 5 | 1.76 | G
6270 | 65146 | 6 | 5 | 1 | 4 | 6 | 1.72 | F
6271 | 65147 | 6 | 5 | 1 | 4 | 7 | 1.75 | F
6272 | 65148 | 6 | 5 | 1 | 4 | 8 | 1.71 | F
6273 | 65211 | 6 | 5 | 2 | 1 | 1 | 1.7 | F
6274 | 65212 | 6 | 5 | 2 | 1 | 2 | 1.59 | E
6275 | 65213 | 6 | 5 | 2 | 1 | 3 | 1.45 | D
6276 | 65214 | 6 | 5 | 2 | 1 | 4 | 1.39 | D
6277 | 65215 | 6 | 5 | 2 | 1 | 5 | 1.39 | D
6278 | 65216 | 6 | 5 | 2 | 1 | 6 | 1.36 | D
6279 | 65217 | 6 | 5 | 2 | 1 | 7 | 1.39 | D
6280 | 65218 | 6 | 5 | 2 | 1 | 8 | 1.35 | D
6281 | 65221 | 6 | 5 | 2 | 2 | 1 | 1.87 | G
6282 | 65222 | 6 | 5 | 2 | 2 | 2 | 1.77 | G
6283 | 65223 | 6 | 5 | 2 | 2 | 3 | 1.62 | F
6284 | 65224 | 6 | 5 | 2 | 2 | 4 | 1.57 | E
6285 | 65225 | 6 | 5 | 2 | 2 | 5 | 1.57 | E
6286 | 65226 | 6 | 5 | 2 | 2 | 6 | 1.53 | E
6287 | 65227 | 6 | 5 | 2 | 2 | 7 | 1.56 | E
6288 | 65228 | 6 | 5 | 2 | 2 | 8 | 1.52 | E
6289 | 65231 | 6 | 5 | 2 | 3 | 1 | 1.9 | G
6290 | 65232 | 6 | 5 | 2 | 3 | 2 | 1.79 | G
6291 | 65233 | 6 | 5 | 2 | 3 | 3 | 1.64 | F
6292 | 65234 | 6 | 5 | 2 | 3 | 4 | 1.6 | E
6293 | 65235 | 6 | 5 | 2 | 3 | 5 | 1.59 | E
6294 | 65236 | 6 | 5 | 2 | 3 | 6 | 1.56 | E
6295 | 65237 | 6 | 5 | 2 | 3 | 7 | 1.59 | E
6296 | 65238 | 6 | 5 | 2 | 3 | 8 | 1.55 | E
6297 | 65241 | 6 | 5 | 2 | 4 | 1 | 1.59 | E
6298 | 65242 | 6 | 5 | 2 | 4 | 2 | 1.5 | E
6299 | 65243 | 6 | 5 | 2 | 4 | 3 | 1.34 | D
6300 | 65244 | 6 | 5 | 2 | 4 | 4 | 1.29 | C
6301 | 65245 | 6 | 5 | 2 | 4 | 5 | 1.29 | C
6302 | 65246 | 6 | 5 | 2 | 4 | 6 | 1.25 | C
6303 | 65247 | 6 | 5 | 2 | 4 | 7 | 1.28 | C
6304 | 65248 | 6 | 5 | 2 | 4 | 8 | 1.24 | C
6305 | 65311 | 6 | 5 | 3 | 1 | 1 | 1.53 | E
6306 | 65312 | 6 | 5 | 3 | 1 | 2 | 1.42 | D
6307 | 65313 | 6 | 5 | 3 | 1 | 3 | 1.26 | C
6308 | 65314 | 6 | 5 | 3 | 1 | 4 | 1.21 | C
6309 | 65315 | 6 | 5 | 3 | 1 | 5 | 1.21 | C
6310 | 65316 | 6 | 5 | 3 | 1 | 6 | 1.18 | C
6311 | 65317 | 6 | 5 | 3 | 1 | 7 | 1.2 | C
6312 | 65318 | 6 | 5 | 3 | 1 | 8 | 1.17 | C
6313 | 65321 | 6 | 5 | 3 | 2 | 1 | 1.7 | F
6314 | 65322 | 6 | 5 | 3 | 2 | 2 | 1.59 | E
6315 | 65323 | 6 | 5 | 3 | 2 | 3 | 1.44 | D
6316 | 65324 | 6 | 5 | 3 | 2 | 4 | 1.39 | D
6317 | 65325 | 6 | 5 | 3 | 2 | 5 | 1.39 | D
6318 | 65326 | 6 | 5 | 3 | 2 | 6 | 1.35 | D
6319 | 65327 | 6 | 5 | 3 | 2 | 7 | 1.38 | D
6320 | 65328 | 6 | 5 | 3 | 2 | 8 | 1.34 | D
6321 | 65331 | 6 | 5 | 3 | 3 | 1 | 1.71 | F
6322 | 65332 | 6 | 5 | 3 | 3 | 2 | 1.61 | F
6323 | 65333 | 6 | 5 | 3 | 3 | 3 | 1.47 | E
6324 | 65334 | 6 | 5 | 3 | 3 | 4 | 1.42 | D
6325 | 65335 | 6 | 5 | 3 | 3 | 5 | 1.41 | D
6326 | 65336 | 6 | 5 | 3 | 3 | 6 | 1.38 | D
6327 | 65337 | 6 | 5 | 3 | 3 | 7 | 1.41 | D
6328 | 65338 | 6 | 5 | 3 | 3 | 8 | 1.37 | D
6329 | 65341 | 6 | 5 | 3 | 4 | 1 | 1.42 | D
6330 | 65342 | 6 | 5 | 3 | 4 | 2 | 1.31 | D
6331 | 65343 | 6 | 5 | 3 | 4 | 3 | 1.16 | C
6332 | 65344 | 6 | 5 | 3 | 4 | 4 | 1.11 | B
6333 | 65345 | 6 | 5 | 3 | 4 | 5 | 1.11 | B
6334 | 65346 | 6 | 5 | 3 | 4 | 6 | 1.08 | B
6335 | 65347 | 6 | 5 | 3 | 4 | 7 | 1.1 | B
6336 | 65348 | 6 | 5 | 3 | 4 | 8 | 1.07 | B
6337 | 65411 | 6 | 5 | 4 | 1 | 1 | 1.51 | E
6338 | 65412 | 6 | 5 | 4 | 1 | 2 | 1.4 | D
6339 | 65413 | 6 | 5 | 4 | 1 | 3 | 1.24 | C
6340 | 65414 | 6 | 5 | 4 | 1 | 4 | 1.18 | C
6341 | 65415 | 6 | 5 | 4 | 1 | 5 | 1.18 | C
6342 | 65416 | 6 | 5 | 4 | 1 | 6 | 1.14 | B
6343 | 65417 | 6 | 5 | 4 | 1 | 7 | 1.18 | C
6344 | 65418 | 6 | 5 | 4 | 1 | 8 | 1.14 | B
6345 | 65421 | 6 | 5 | 4 | 2 | 1 | 1.67 | F
6346 | 65422 | 6 | 5 | 4 | 2 | 2 | 1.56 | E
6347 | 65423 | 6 | 5 | 4 | 2 | 3 | 1.41 | D
6348 | 65424 | 6 | 5 | 4 | 2 | 4 | 1.36 | D
6349 | 65425 | 6 | 5 | 4 | 2 | 5 | 1.36 | D
6350 | 65426 | 6 | 5 | 4 | 2 | 6 | 1.32 | D
6351 | 65427 | 6 | 5 | 4 | 2 | 7 | 1.35 | D
6352 | 65428 | 6 | 5 | 4 | 2 | 8 | 1.32 | D
6353 | 65431 | 6 | 5 | 4 | 3 | 1 | 1.68 | F
6354 | 65432 | 6 | 5 | 4 | 3 | 2 | 1.58 | E
6355 | 65433 | 6 | 5 | 4 | 3 | 3 | 1.44 | D
6356 | 65434 | 6 | 5 | 4 | 3 | 4 | 1.39 | D
6357 | 65435 | 6 | 5 | 4 | 3 | 5 | 1.39 | D
6358 | 65436 | 6 | 5 | 4 | 3 | 6 | 1.35 | D
6359 | 65437 | 6 | 5 | 4 | 3 | 7 | 1.38 | D
6360 | 65438 | 6 | 5 | 4 | 3 | 8 | 1.34 | D
6361 | 65441 | 6 | 5 | 4 | 4 | 1 | 1.4 | D
6362 | 65442 | 6 | 5 | 4 | 4 | 2 | 1.29 | C
6363 | 65443 | 6 | 5 | 4 | 4 | 3 | 1.13 | B
6364 | 65444 | 6 | 5 | 4 | 4 | 4 | 1.08 | B
6365 | 65445 | 6 | 5 | 4 | 4 | 5 | 1.08 | B
6366 | 65446 | 6 | 5 | 4 | 4 | 6 | 1.04 | A
6367 | 65447 | 6 | 5 | 4 | 4 | 7 | 1.07 | B
6368 | 65448 | 6 | 5 | 4 | 4 | 8 | 1.03 | A
6369 | 65511 | 6 | 5 | 5 | 1 | 1 | 1.46 | E
6370 | 65512 | 6 | 5 | 5 | 1 | 2 | 1.35 | D
6371 | 65513 | 6 | 5 | 5 | 1 | 3 | 1.18 | C
6372 | 65514 | 6 | 5 | 5 | 1 | 4 | 1.13 | B
6373 | 65515 | 6 | 5 | 5 | 1 | 5 | 1.13 | B
6374 | 65516 | 6 | 5 | 5 | 1 | 6 | 1.09 | B
6375 | 65517 | 6 | 5 | 5 | 1 | 7 | 1.12 | B
6376 | 65518 | 6 | 5 | 5 | 1 | 8 | 1.08 | B
6377 | 65521 | 6 | 5 | 5 | 2 | 1 | 1.64 | F
6378 | 65522 | 6 | 5 | 5 | 2 | 2 | 1.52 | E
6379 | 65523 | 6 | 5 | 5 | 2 | 3 | 1.35 | D
6380 | 65524 | 6 | 5 | 5 | 2 | 4 | 1.3 | C
6381 | 65525 | 6 | 5 | 5 | 2 | 5 | 1.3 | C
6382 | 65526 | 6 | 5 | 5 | 2 | 6 | 1.26 | C
6383 | 65527 | 6 | 5 | 5 | 2 | 7 | 1.29 | C
6384 | 65528 | 6 | 5 | 5 | 2 | 8 | 1.25 | C
6385 | 65531 | 6 | 5 | 5 | 3 | 1 | 1.64 | F
6386 | 65532 | 6 | 5 | 5 | 3 | 2 | 1.53 | E
6387 | 65533 | 6 | 5 | 5 | 3 | 3 | 1.37 | D
6388 | 65534 | 6 | 5 | 5 | 3 | 4 | 1.32 | D
6389 | 65535 | 6 | 5 | 5 | 3 | 5 | 1.32 | D
6390 | 65536 | 6 | 5 | 5 | 3 | 6 | 1.29 | C
6391 | 65537 | 6 | 5 | 5 | 3 | 7 | 1.31 | D
6392 | 65538 | 6 | 5 | 5 | 3 | 8 | 1.28 | C
6393 | 65541 | 6 | 5 | 5 | 4 | 1 | 1.36 | D
6394 | 65542 | 6 | 5 | 5 | 4 | 2 | 1.24 | C
6395 | 65543 | 6 | 5 | 5 | 4 | 3 | 1.08 | B
6396 | 65544 | 6 | 5 | 5 | 4 | 4 | 1.03 | A
6397 | 65545 | 6 | 5 | 5 | 4 | 5 | 1.03 | A
6398 | 65546 | 6 | 5 | 5 | 4 | 6 | 0.99 | A
6399 | 65547 | 6 | 5 | 5 | 4 | 7 | 1.02 | A
6400 | 65548 | 6 | 5 | 5 | 4 | 8 | 0.98 | A
6401 | 66111 | 6 | 6 | 1 | 1 | 1 | 2.27 | G
6402 | 66112 | 6 | 6 | 1 | 1 | 2 | 2.15 | G
6403 | 66113 | 6 | 6 | 1 | 1 | 3 | 2 | G
6404 | 66114 | 6 | 6 | 1 | 1 | 4 | 1.95 | G
6405 | 66115 | 6 | 6 | 1 | 1 | 5 | 1.95 | G
6406 | 66116 | 6 | 6 | 1 | 1 | 6 | 1.91 | G
6407 | 66117 | 6 | 6 | 1 | 1 | 7 | 1.94 | G
6408 | 66118 | 6 | 6 | 1 | 1 | 8 | 1.9 | G
6409 | 66121 | 6 | 6 | 1 | 2 | 1 | 2.44 | G
6410 | 66122 | 6 | 6 | 1 | 2 | 2 | 2.33 | G
6411 | 66123 | 6 | 6 | 1 | 2 | 3 | 2.18 | G
6412 | 66124 | 6 | 6 | 1 | 2 | 4 | 2.12 | G
6413 | 66125 | 6 | 6 | 1 | 2 | 5 | 2.12 | G
6414 | 66126 | 6 | 6 | 1 | 2 | 6 | 2.08 | G
6415 | 66127 | 6 | 6 | 1 | 2 | 7 | 2.11 | G
6416 | 66128 | 6 | 6 | 1 | 2 | 8 | 2.08 | G
6417 | 66131 | 6 | 6 | 1 | 3 | 1 | 2.45 | G
6418 | 66132 | 6 | 6 | 1 | 3 | 2 | 2.36 | G
6419 | 66133 | 6 | 6 | 1 | 3 | 3 | 2.2 | G
6420 | 66134 | 6 | 6 | 1 | 3 | 4 | 2.15 | G
6421 | 66135 | 6 | 6 | 1 | 3 | 5 | 2.15 | G
6422 | 66136 | 6 | 6 | 1 | 3 | 6 | 2.11 | G
6423 | 66137 | 6 | 6 | 1 | 3 | 7 | 2.14 | G
6424 | 66138 | 6 | 6 | 1 | 3 | 8 | 2.1 | G
6425 | 66141 | 6 | 6 | 1 | 4 | 1 | 2.16 | G
6426 | 66142 | 6 | 6 | 1 | 4 | 2 | 2.05 | G
6427 | 66143 | 6 | 6 | 1 | 4 | 3 | 1.89 | G
6428 | 66144 | 6 | 6 | 1 | 4 | 4 | 1.84 | G
6429 | 66145 | 6 | 6 | 1 | 4 | 5 | 1.84 | G
6430 | 66146 | 6 | 6 | 1 | 4 | 6 | 1.8 | G
6431 | 66147 | 6 | 6 | 1 | 4 | 7 | 1.83 | G
6432 | 66148 | 6 | 6 | 1 | 4 | 8 | 1.79 | G
6433 | 66211 | 6 | 6 | 2 | 1 | 1 | 1.85 | G
6434 | 66212 | 6 | 6 | 2 | 1 | 2 | 1.74 | F
6435 | 66213 | 6 | 6 | 2 | 1 | 3 | 1.57 | E
6436 | 66214 | 6 | 6 | 2 | 1 | 4 | 1.51 | E
6437 | 66215 | 6 | 6 | 2 | 1 | 5 | 1.51 | E
6438 | 66216 | 6 | 6 | 2 | 1 | 6 | 1.47 | E
6439 | 66217 | 6 | 6 | 2 | 1 | 7 | 1.5 | E
6440 | 66218 | 6 | 6 | 2 | 1 | 8 | 1.46 | E
6441 | 66221 | 6 | 6 | 2 | 2 | 1 | 2.03 | G
6442 | 66222 | 6 | 6 | 2 | 2 | 2 | 1.92 | G
6443 | 66223 | 6 | 6 | 2 | 2 | 3 | 1.75 | F
6444 | 66224 | 6 | 6 | 2 | 2 | 4 | 1.68 | F
6445 | 66225 | 6 | 6 | 2 | 2 | 5 | 1.68 | F
6446 | 66226 | 6 | 6 | 2 | 2 | 6 | 1.64 | F
6447 | 66227 | 6 | 6 | 2 | 2 | 7 | 1.68 | F
6448 | 66228 | 6 | 6 | 2 | 2 | 8 | 1.63 | F
6449 | 66231 | 6 | 6 | 2 | 3 | 1 | 2.05 | G
6450 | 66232 | 6 | 6 | 2 | 3 | 2 | 1.93 | G
6451 | 66233 | 6 | 6 | 2 | 3 | 3 | 1.76 | G
6452 | 66234 | 6 | 6 | 2 | 3 | 4 | 1.7 | F
6453 | 66235 | 6 | 6 | 2 | 3 | 5 | 1.7 | F
6454 | 66236 | 6 | 6 | 2 | 3 | 6 | 1.66 | F
6455 | 66237 | 6 | 6 | 2 | 3 | 7 | 1.69 | F
6456 | 66238 | 6 | 6 | 2 | 3 | 8 | 1.65 | F
6457 | 66241 | 6 | 6 | 2 | 4 | 1 | 1.74 | F
6458 | 66242 | 6 | 6 | 2 | 4 | 2 | 1.63 | F
6459 | 66243 | 6 | 6 | 2 | 4 | 3 | 1.45 | D
6460 | 66244 | 6 | 6 | 2 | 4 | 4 | 1.39 | D
6461 | 66245 | 6 | 6 | 2 | 4 | 5 | 1.39 | D
6462 | 66246 | 6 | 6 | 2 | 4 | 6 | 1.35 | D
6463 | 66247 | 6 | 6 | 2 | 4 | 7 | 1.39 | D
6464 | 66248 | 6 | 6 | 2 | 4 | 8 | 1.34 | D
6465 | 66311 | 6 | 6 | 3 | 1 | 1 | 1.7 | F
6466 | 66312 | 6 | 6 | 3 | 1 | 2 | 1.57 | E
6467 | 66313 | 6 | 6 | 3 | 1 | 3 | 1.39 | D
6468 | 66314 | 6 | 6 | 3 | 1 | 4 | 1.33 | D
6469 | 66315 | 6 | 6 | 3 | 1 | 5 | 1.33 | D
6470 | 66316 | 6 | 6 | 3 | 1 | 6 | 1.3 | C
6471 | 66317 | 6 | 6 | 3 | 1 | 7 | 1.32 | D
6472 | 66318 | 6 | 6 | 3 | 1 | 8 | 1.29 | C
6473 | 66321 | 6 | 6 | 3 | 2 | 1 | 1.87 | G
6474 | 66322 | 6 | 6 | 3 | 2 | 2 | 1.74 | F
6475 | 66323 | 6 | 6 | 3 | 2 | 3 | 1.57 | E
6476 | 66324 | 6 | 6 | 3 | 2 | 4 | 1.51 | E
6477 | 66325 | 6 | 6 | 3 | 2 | 5 | 1.51 | E
6478 | 66326 | 6 | 6 | 3 | 2 | 6 | 1.47 | E
6479 | 66327 | 6 | 6 | 3 | 2 | 7 | 1.5 | E
6480 | 66328 | 6 | 6 | 3 | 2 | 8 | 1.46 | E
6481 | 66331 | 6 | 6 | 3 | 3 | 1 | 1.86 | G
6482 | 66332 | 6 | 6 | 3 | 3 | 2 | 1.74 | F
6483 | 66333 | 6 | 6 | 3 | 3 | 3 | 1.58 | E
6484 | 66334 | 6 | 6 | 3 | 3 | 4 | 1.53 | E
6485 | 66335 | 6 | 6 | 3 | 3 | 5 | 1.53 | E
6486 | 66336 | 6 | 6 | 3 | 3 | 6 | 1.48 | E
6487 | 66337 | 6 | 6 | 3 | 3 | 7 | 1.52 | E
6488 | 66338 | 6 | 6 | 3 | 3 | 8 | 1.48 | E
6489 | 66341 | 6 | 6 | 3 | 4 | 1 | 1.56 | E
6490 | 66342 | 6 | 6 | 3 | 4 | 2 | 1.45 | D
6491 | 66343 | 6 | 6 | 3 | 4 | 3 | 1.27 | C
6492 | 66344 | 6 | 6 | 3 | 4 | 4 | 1.21 | C
6493 | 66345 | 6 | 6 | 3 | 4 | 5 | 1.21 | C
6494 | 66346 | 6 | 6 | 3 | 4 | 6 | 1.18 | C
6495 | 66347 | 6 | 6 | 3 | 4 | 7 | 1.2 | C
6496 | 66348 | 6 | 6 | 3 | 4 | 8 | 1.17 | C
6497 | 66411 | 6 | 6 | 4 | 1 | 1 | 1.68 | F
6498 | 66412 | 6 | 6 | 4 | 1 | 2 | 1.55 | E
6499 | 66413 | 6 | 6 | 4 | 1 | 3 | 1.37 | D
6500 | 66414 | 6 | 6 | 4 | 1 | 4 | 1.31 | D
6501 | 66415 | 6 | 6 | 4 | 1 | 5 | 1.31 | D
6502 | 66416 | 6 | 6 | 4 | 1 | 6 | 1.26 | C
6503 | 66417 | 6 | 6 | 4 | 1 | 7 | 1.3 | C
6504 | 66418 | 6 | 6 | 4 | 1 | 8 | 1.26 | C
6505 | 66421 | 6 | 6 | 4 | 2 | 1 | 1.85 | G
6506 | 66422 | 6 | 6 | 4 | 2 | 2 | 1.72 | F
6507 | 66423 | 6 | 6 | 4 | 2 | 3 | 1.55 | E
6508 | 66424 | 6 | 6 | 4 | 2 | 4 | 1.49 | E
6509 | 66425 | 6 | 6 | 4 | 2 | 5 | 1.49 | E
6510 | 66426 | 6 | 6 | 4 | 2 | 6 | 1.44 | D
6511 | 66427 | 6 | 6 | 4 | 2 | 7 | 1.48 | E
6512 | 66428 | 6 | 6 | 4 | 2 | 8 | 1.44 | D
6513 | 66431 | 6 | 6 | 4 | 3 | 1 | 1.84 | G
6514 | 66432 | 6 | 6 | 4 | 3 | 2 | 1.72 | F
6515 | 66433 | 6 | 6 | 4 | 3 | 3 | 1.56 | E
6516 | 66434 | 6 | 6 | 4 | 3 | 4 | 1.5 | E
6517 | 66435 | 6 | 6 | 4 | 3 | 5 | 1.5 | E
6518 | 66436 | 6 | 6 | 4 | 3 | 6 | 1.46 | E
6519 | 66437 | 6 | 6 | 4 | 3 | 7 | 1.49 | E
6520 | 66438 | 6 | 6 | 4 | 3 | 8 | 1.45 | D
6521 | 66441 | 6 | 6 | 4 | 4 | 1 | 1.55 | E
6522 | 66442 | 6 | 6 | 4 | 4 | 2 | 1.42 | D
6523 | 66443 | 6 | 6 | 4 | 4 | 3 | 1.25 | C
6524 | 66444 | 6 | 6 | 4 | 4 | 4 | 1.19 | C
6525 | 66445 | 6 | 6 | 4 | 4 | 5 | 1.19 | C
6526 | 66446 | 6 | 6 | 4 | 4 | 6 | 1.14 | B
6527 | 66447 | 6 | 6 | 4 | 4 | 7 | 1.18 | C
6528 | 66448 | 6 | 6 | 4 | 4 | 8 | 1.14 | B
6529 | 66511 | 6 | 6 | 5 | 1 | 1 | 1.65 | F
6530 | 66512 | 6 | 6 | 5 | 1 | 2 | 1.52 | E
6531 | 66513 | 6 | 6 | 5 | 1 | 3 | 1.32 | D
6532 | 66514 | 6 | 6 | 5 | 1 | 4 | 1.27 | C
6533 | 66515 | 6 | 6 | 5 | 1 | 5 | 1.26 | C
6534 | 66516 | 6 | 6 | 5 | 1 | 6 | 1.22 | C
6535 | 66517 | 6 | 6 | 5 | 1 | 7 | 1.26 | C
6536 | 66518 | 6 | 6 | 5 | 1 | 8 | 1.21 | C
6537 | 66521 | 6 | 6 | 5 | 2 | 1 | 1.83 | G
6538 | 66522 | 6 | 6 | 5 | 2 | 2 | 1.69 | F
6539 | 66523 | 6 | 6 | 5 | 2 | 3 | 1.5 | E
6540 | 66524 | 6 | 6 | 5 | 2 | 4 | 1.44 | D
6541 | 66525 | 6 | 6 | 5 | 2 | 5 | 1.44 | D
6542 | 66526 | 6 | 6 | 5 | 2 | 6 | 1.39 | D
6543 | 66527 | 6 | 6 | 5 | 2 | 7 | 1.43 | D
6544 | 66528 | 6 | 6 | 5 | 2 | 8 | 1.38 | D
6545 | 66531 | 6 | 6 | 5 | 3 | 1 | 1.81 | G
6546 | 66532 | 6 | 6 | 5 | 3 | 2 | 1.68 | F
6547 | 66533 | 6 | 6 | 5 | 3 | 3 | 1.5 | E
6548 | 66534 | 6 | 6 | 5 | 3 | 4 | 1.44 | D
6549 | 66535 | 6 | 6 | 5 | 3 | 5 | 1.44 | D
6550 | 66536 | 6 | 6 | 5 | 3 | 6 | 1.41 | D
6551 | 66537 | 6 | 6 | 5 | 3 | 7 | 1.43 | D
6552 | 66538 | 6 | 6 | 5 | 3 | 8 | 1.4 | D
6553 | 66541 | 6 | 6 | 5 | 4 | 1 | 1.52 | E
6554 | 66542 | 6 | 6 | 5 | 4 | 2 | 1.39 | D
6555 | 66543 | 6 | 6 | 5 | 4 | 3 | 1.2 | C
6556 | 66544 | 6 | 6 | 5 | 4 | 4 | 1.15 | B
6557 | 66545 | 6 | 6 | 5 | 4 | 5 | 1.14 | B
6558 | 66546 | 6 | 6 | 5 | 4 | 6 | 1.1 | B
6559 | 66547 | 6 | 6 | 5 | 4 | 7 | 1.13 | B
6560 | 66548 | 6 | 6 | 5 | 4 | 8 | 1.09 | B
6561 | 67111 | 6 | 7 | 1 | 1 | 1 | 2.06 | G
6562 | 67112 | 6 | 7 | 1 | 1 | 2 | 1.97 | G
6563 | 67113 | 6 | 7 | 1 | 1 | 3 | 1.85 | G
6564 | 67114 | 6 | 7 | 1 | 1 | 4 | 1.8 | G
6565 | 67115 | 6 | 7 | 1 | 1 | 5 | 1.8 | G
6566 | 67116 | 6 | 7 | 1 | 1 | 6 | 1.77 | G
6567 | 67117 | 6 | 7 | 1 | 1 | 7 | 1.79 | G
6568 | 67118 | 6 | 7 | 1 | 1 | 8 | 1.76 | G
6569 | 67121 | 6 | 7 | 1 | 2 | 1 | 2.23 | G
6570 | 67122 | 6 | 7 | 1 | 2 | 2 | 2.15 | G
6571 | 67123 | 6 | 7 | 1 | 2 | 3 | 2.02 | G
6572 | 67124 | 6 | 7 | 1 | 2 | 4 | 1.97 | G
6573 | 67125 | 6 | 7 | 1 | 2 | 5 | 1.97 | G
6574 | 67126 | 6 | 7 | 1 | 2 | 6 | 1.94 | G
6575 | 67127 | 6 | 7 | 1 | 2 | 7 | 1.97 | G
6576 | 67128 | 6 | 7 | 1 | 2 | 8 | 1.93 | G
6577 | 67131 | 6 | 7 | 1 | 3 | 1 | 2.26 | G
6578 | 67132 | 6 | 7 | 1 | 3 | 2 | 2.19 | G
6579 | 67133 | 6 | 7 | 1 | 3 | 3 | 2.05 | G
6580 | 67134 | 6 | 7 | 1 | 3 | 4 | 2.01 | G
6581 | 67135 | 6 | 7 | 1 | 3 | 5 | 2.01 | G
6582 | 67136 | 6 | 7 | 1 | 3 | 6 | 1.97 | G
6583 | 67137 | 6 | 7 | 1 | 3 | 7 | 2 | G
6584 | 67138 | 6 | 7 | 1 | 3 | 8 | 1.97 | G
6585 | 67141 | 6 | 7 | 1 | 4 | 1 | 1.97 | G
6586 | 67142 | 6 | 7 | 1 | 4 | 2 | 1.88 | G
6587 | 67143 | 6 | 7 | 1 | 4 | 3 | 1.74 | F
6588 | 67144 | 6 | 7 | 1 | 4 | 4 | 1.7 | F
6589 | 67145 | 6 | 7 | 1 | 4 | 5 | 1.7 | F
6590 | 67146 | 6 | 7 | 1 | 4 | 6 | 1.66 | F
6591 | 67147 | 6 | 7 | 1 | 4 | 7 | 1.69 | F
6592 | 67148 | 6 | 7 | 1 | 4 | 8 | 1.66 | F
6593 | 67211 | 6 | 7 | 2 | 1 | 1 | 1.6 | E
6594 | 67212 | 6 | 7 | 2 | 1 | 2 | 1.5 | E
6595 | 67213 | 6 | 7 | 2 | 1 | 3 | 1.37 | D
6596 | 67214 | 6 | 7 | 2 | 1 | 4 | 1.32 | D
6597 | 67215 | 6 | 7 | 2 | 1 | 5 | 1.32 | D
6598 | 67216 | 6 | 7 | 2 | 1 | 6 | 1.28 | C
6599 | 67217 | 6 | 7 | 2 | 1 | 7 | 1.31 | D
6600 | 67218 | 6 | 7 | 2 | 1 | 8 | 1.28 | C
6601 | 67221 | 6 | 7 | 2 | 2 | 1 | 1.76 | G
6602 | 67222 | 6 | 7 | 2 | 2 | 2 | 1.68 | F
6603 | 67223 | 6 | 7 | 2 | 2 | 3 | 1.54 | E
6604 | 67224 | 6 | 7 | 2 | 2 | 4 | 1.49 | E
6605 | 67225 | 6 | 7 | 2 | 2 | 5 | 1.49 | E
6606 | 67226 | 6 | 7 | 2 | 2 | 6 | 1.45 | D
6607 | 67227 | 6 | 7 | 2 | 2 | 7 | 1.48 | E
6608 | 67228 | 6 | 7 | 2 | 2 | 8 | 1.45 | D
6609 | 67231 | 6 | 7 | 2 | 3 | 1 | 1.81 | G
6610 | 67232 | 6 | 7 | 2 | 3 | 2 | 1.71 | F
6611 | 67233 | 6 | 7 | 2 | 3 | 3 | 1.57 | E
6612 | 67234 | 6 | 7 | 2 | 3 | 4 | 1.52 | E
6613 | 67235 | 6 | 7 | 2 | 3 | 5 | 1.52 | E
6614 | 67236 | 6 | 7 | 2 | 3 | 6 | 1.49 | E
6615 | 67237 | 6 | 7 | 2 | 3 | 7 | 1.52 | E
6616 | 67238 | 6 | 7 | 2 | 3 | 8 | 1.48 | E
6617 | 67241 | 6 | 7 | 2 | 4 | 1 | 1.5 | E
6618 | 67242 | 6 | 7 | 2 | 4 | 2 | 1.42 | D
6619 | 67243 | 6 | 7 | 2 | 4 | 3 | 1.27 | C
6620 | 67244 | 6 | 7 | 2 | 4 | 4 | 1.22 | C
6621 | 67245 | 6 | 7 | 2 | 4 | 5 | 1.22 | C
6622 | 67246 | 6 | 7 | 2 | 4 | 6 | 1.19 | C
6623 | 67247 | 6 | 7 | 2 | 4 | 7 | 1.22 | C
6624 | 67248 | 6 | 7 | 2 | 4 | 8 | 1.18 | C
6625 | 67311 | 6 | 7 | 3 | 1 | 1 | 1.42 | D
6626 | 67312 | 6 | 7 | 3 | 1 | 2 | 1.32 | D
6627 | 67313 | 6 | 7 | 3 | 1 | 3 | 1.18 | C
6628 | 67314 | 6 | 7 | 3 | 1 | 4 | 1.13 | B
6629 | 67315 | 6 | 7 | 3 | 1 | 5 | 1.13 | B
6630 | 67316 | 6 | 7 | 3 | 1 | 6 | 1.1 | B
6631 | 67317 | 6 | 7 | 3 | 1 | 7 | 1.13 | B
6632 | 67318 | 6 | 7 | 3 | 1 | 8 | 1.1 | B
6633 | 67321 | 6 | 7 | 3 | 2 | 1 | 1.59 | E
6634 | 67322 | 6 | 7 | 3 | 2 | 2 | 1.49 | E
6635 | 67323 | 6 | 7 | 3 | 2 | 3 | 1.36 | D
6636 | 67324 | 6 | 7 | 3 | 2 | 4 | 1.31 | D
6637 | 67325 | 6 | 7 | 3 | 2 | 5 | 1.31 | D
6638 | 67326 | 6 | 7 | 3 | 2 | 6 | 1.27 | C
6639 | 67327 | 6 | 7 | 3 | 2 | 7 | 1.3 | C
6640 | 67328 | 6 | 7 | 3 | 2 | 8 | 1.27 | C
6641 | 67331 | 6 | 7 | 3 | 3 | 1 | 1.62 | F
6642 | 67332 | 6 | 7 | 3 | 3 | 2 | 1.52 | E
6643 | 67333 | 6 | 7 | 3 | 3 | 3 | 1.39 | D
6644 | 67334 | 6 | 7 | 3 | 3 | 4 | 1.34 | D
6645 | 67335 | 6 | 7 | 3 | 3 | 5 | 1.34 | D
6646 | 67336 | 6 | 7 | 3 | 3 | 6 | 1.31 | D
6647 | 67337 | 6 | 7 | 3 | 3 | 7 | 1.34 | D
6648 | 67338 | 6 | 7 | 3 | 3 | 8 | 1.3 | C
6649 | 67341 | 6 | 7 | 3 | 4 | 1 | 1.33 | D
6650 | 67342 | 6 | 7 | 3 | 4 | 2 | 1.23 | C
6651 | 67343 | 6 | 7 | 3 | 4 | 3 | 1.09 | B
6652 | 67344 | 6 | 7 | 3 | 4 | 4 | 1.04 | A
6653 | 67345 | 6 | 7 | 3 | 4 | 5 | 1.04 | A
6654 | 67346 | 6 | 7 | 3 | 4 | 6 | 1.01 | A
6655 | 67347 | 6 | 7 | 3 | 4 | 7 | 1.03 | A
6656 | 67348 | 6 | 7 | 3 | 4 | 8 | 1 | A
6657 | 67411 | 6 | 7 | 4 | 1 | 1 | 1.39 | D
6658 | 67412 | 6 | 7 | 4 | 1 | 2 | 1.29 | C
6659 | 67413 | 6 | 7 | 4 | 1 | 3 | 1.15 | B
6660 | 67414 | 6 | 7 | 4 | 1 | 4 | 1.1 | B
6661 | 67415 | 6 | 7 | 4 | 1 | 5 | 1.1 | B
6662 | 67416 | 6 | 7 | 4 | 1 | 6 | 1.07 | B
6663 | 67417 | 6 | 7 | 4 | 1 | 7 | 1.1 | B
6664 | 67418 | 6 | 7 | 4 | 1 | 8 | 1.06 | B
6665 | 67421 | 6 | 7 | 4 | 2 | 1 | 1.56 | E
6666 | 67422 | 6 | 7 | 4 | 2 | 2 | 1.46 | E
6667 | 67423 | 6 | 7 | 4 | 2 | 3 | 1.33 | D
6668 | 67424 | 6 | 7 | 4 | 2 | 4 | 1.28 | C
6669 | 67425 | 6 | 7 | 4 | 2 | 5 | 1.28 | C
6670 | 67426 | 6 | 7 | 4 | 2 | 6 | 1.24 | C
6671 | 67427 | 6 | 7 | 4 | 2 | 7 | 1.27 | C
6672 | 67428 | 6 | 7 | 4 | 2 | 8 | 1.24 | C
6673 | 67431 | 6 | 7 | 4 | 3 | 1 | 1.59 | E
6674 | 67432 | 6 | 7 | 4 | 3 | 2 | 1.49 | E
6675 | 67433 | 6 | 7 | 4 | 3 | 3 | 1.36 | D
6676 | 67434 | 6 | 7 | 4 | 3 | 4 | 1.31 | D
6677 | 67435 | 6 | 7 | 4 | 3 | 5 | 1.31 | D
6678 | 67436 | 6 | 7 | 4 | 3 | 6 | 1.27 | C
6679 | 67437 | 6 | 7 | 4 | 3 | 7 | 1.3 | C
6680 | 67438 | 6 | 7 | 4 | 3 | 8 | 1.27 | C
6681 | 67441 | 6 | 7 | 4 | 4 | 1 | 1.3 | C
6682 | 67442 | 6 | 7 | 4 | 4 | 2 | 1.2 | C
6683 | 67443 | 6 | 7 | 4 | 4 | 3 | 1.06 | B
6684 | 67444 | 6 | 7 | 4 | 4 | 4 | 1.01 | A
6685 | 67445 | 6 | 7 | 4 | 4 | 5 | 1.01 | A
6686 | 67446 | 6 | 7 | 4 | 4 | 6 | 0.97 | A
6687 | 67447 | 6 | 7 | 4 | 4 | 7 | 1 | A
6688 | 67448 | 6 | 7 | 4 | 4 | 8 | 0.97 | A
6689 | 67511 | 6 | 7 | 5 | 1 | 1 | 1.33 | D
6690 | 67512 | 6 | 7 | 5 | 1 | 2 | 1.24 | C
6691 | 67513 | 6 | 7 | 5 | 1 | 3 | 1.09 | B
6692 | 67514 | 6 | 7 | 5 | 1 | 4 | 1.04 | A
6693 | 67515 | 6 | 7 | 5 | 1 | 5 | 1.04 | A
6694 | 67516 | 6 | 7 | 5 | 1 | 6 | 1.01 | A
6695 | 67517 | 6 | 7 | 5 | 1 | 7 | 1.04 | A
6696 | 67518 | 6 | 7 | 5 | 1 | 8 | 1 | A
6697 | 67521 | 6 | 7 | 5 | 2 | 1 | 1.51 | E
6698 | 67522 | 6 | 7 | 5 | 2 | 2 | 1.41 | D
6699 | 67523 | 6 | 7 | 5 | 2 | 3 | 1.26 | C
6700 | 67524 | 6 | 7 | 5 | 2 | 4 | 1.21 | C
6701 | 67525 | 6 | 7 | 5 | 2 | 5 | 1.21 | C
6702 | 67526 | 6 | 7 | 5 | 2 | 6 | 1.18 | C
6703 | 67527 | 6 | 7 | 5 | 2 | 7 | 1.21 | C
6704 | 67528 | 6 | 7 | 5 | 2 | 8 | 1.17 | C
6705 | 67531 | 6 | 7 | 5 | 3 | 1 | 1.53 | E
6706 | 67532 | 6 | 7 | 5 | 3 | 2 | 1.43 | D
6707 | 67533 | 6 | 7 | 5 | 3 | 3 | 1.29 | C
6708 | 67534 | 6 | 7 | 5 | 3 | 4 | 1.24 | C
6709 | 67535 | 6 | 7 | 5 | 3 | 5 | 1.24 | C
6710 | 67536 | 6 | 7 | 5 | 3 | 6 | 1.21 | C
6711 | 67537 | 6 | 7 | 5 | 3 | 7 | 1.24 | C
6712 | 67538 | 6 | 7 | 5 | 3 | 8 | 1.21 | C
6713 | 67541 | 6 | 7 | 5 | 4 | 1 | 1.25 | C
6714 | 67542 | 6 | 7 | 5 | 4 | 2 | 1.15 | B
6715 | 67543 | 6 | 7 | 5 | 4 | 3 | 1 | A
6716 | 67544 | 6 | 7 | 5 | 4 | 4 | 0.95 | A
6717 | 67545 | 6 | 7 | 5 | 4 | 5 | 0.95 | A
6718 | 67546 | 6 | 7 | 5 | 4 | 6 | 0.91 | A
6719 | 67547 | 6 | 7 | 5 | 4 | 7 | 0.94 | A
6720 | 67548 | 6 | 7 | 5 | 4 | 8 | 0.91 | A
6721 | 71111 | 7 | 1 | 1 | 1 | 1 | Niet mogelijk | -
6722 | 71112 | 7 | 1 | 1 | 1 | 2 | Niet mogelijk | -
6723 | 71113 | 7 | 1 | 1 | 1 | 3 | Niet mogelijk | -
6724 | 71114 | 7 | 1 | 1 | 1 | 4 | Niet mogelijk | -
6725 | 71115 | 7 | 1 | 1 | 1 | 5 | Niet mogelijk | -
6726 | 71116 | 7 | 1 | 1 | 1 | 6 | Niet mogelijk | -
6727 | 71117 | 7 | 1 | 1 | 1 | 7 | Niet mogelijk | -
6728 | 71118 | 7 | 1 | 1 | 1 | 8 | Niet mogelijk | -
6729 | 71121 | 7 | 1 | 1 | 2 | 1 | Niet mogelijk | -
6730 | 71122 | 7 | 1 | 1 | 2 | 2 | Niet mogelijk | -
6731 | 71123 | 7 | 1 | 1 | 2 | 3 | Niet mogelijk | -
6732 | 71124 | 7 | 1 | 1 | 2 | 4 | Niet mogelijk | -
6733 | 71125 | 7 | 1 | 1 | 2 | 5 | Niet mogelijk | -
6734 | 71126 | 7 | 1 | 1 | 2 | 6 | Niet mogelijk | -
6735 | 71127 | 7 | 1 | 1 | 2 | 7 | Niet mogelijk | -
6736 | 71128 | 7 | 1 | 1 | 2 | 8 | Niet mogelijk | -
6737 | 71131 | 7 | 1 | 1 | 3 | 1 | Niet mogelijk | -
6738 | 71132 | 7 | 1 | 1 | 3 | 2 | Niet mogelijk | -
6739 | 71133 | 7 | 1 | 1 | 3 | 3 | Niet mogelijk | -
6740 | 71134 | 7 | 1 | 1 | 3 | 4 | Niet mogelijk | -
6741 | 71135 | 7 | 1 | 1 | 3 | 5 | Niet mogelijk | -
6742 | 71136 | 7 | 1 | 1 | 3 | 6 | Niet mogelijk | -
6743 | 71137 | 7 | 1 | 1 | 3 | 7 | Niet mogelijk | -
6744 | 71138 | 7 | 1 | 1 | 3 | 8 | Niet mogelijk | -
6745 | 71141 | 7 | 1 | 1 | 4 | 1 | Niet mogelijk | -
6746 | 71142 | 7 | 1 | 1 | 4 | 2 | Niet mogelijk | -
6747 | 71143 | 7 | 1 | 1 | 4 | 3 | Niet mogelijk | -
6748 | 71144 | 7 | 1 | 1 | 4 | 4 | Niet mogelijk | -
6749 | 71145 | 7 | 1 | 1 | 4 | 5 | Niet mogelijk | -
6750 | 71146 | 7 | 1 | 1 | 4 | 6 | Niet mogelijk | -
6751 | 71147 | 7 | 1 | 1 | 4 | 7 | Niet mogelijk | -
6752 | 71148 | 7 | 1 | 1 | 4 | 8 | Niet mogelijk | -
6753 | 71211 | 7 | 1 | 2 | 1 | 1 | Niet mogelijk | -
6754 | 71212 | 7 | 1 | 2 | 1 | 2 | Niet mogelijk | -
6755 | 71213 | 7 | 1 | 2 | 1 | 3 | Niet mogelijk | -
6756 | 71214 | 7 | 1 | 2 | 1 | 4 | Niet mogelijk | -
6757 | 71215 | 7 | 1 | 2 | 1 | 5 | Niet mogelijk | -
6758 | 71216 | 7 | 1 | 2 | 1 | 6 | Niet mogelijk | -
6759 | 71217 | 7 | 1 | 2 | 1 | 7 | Niet mogelijk | -
6760 | 71218 | 7 | 1 | 2 | 1 | 8 | Niet mogelijk | -
6761 | 71221 | 7 | 1 | 2 | 2 | 1 | Niet mogelijk | -
6762 | 71222 | 7 | 1 | 2 | 2 | 2 | Niet mogelijk | -
6763 | 71223 | 7 | 1 | 2 | 2 | 3 | Niet mogelijk | -
6764 | 71224 | 7 | 1 | 2 | 2 | 4 | Niet mogelijk | -
6765 | 71225 | 7 | 1 | 2 | 2 | 5 | Niet mogelijk | -
6766 | 71226 | 7 | 1 | 2 | 2 | 6 | Niet mogelijk | -
6767 | 71227 | 7 | 1 | 2 | 2 | 7 | Niet mogelijk | -
6768 | 71228 | 7 | 1 | 2 | 2 | 8 | Niet mogelijk | -
6769 | 71231 | 7 | 1 | 2 | 3 | 1 | Niet mogelijk | -
6770 | 71232 | 7 | 1 | 2 | 3 | 2 | Niet mogelijk | -
6771 | 71233 | 7 | 1 | 2 | 3 | 3 | Niet mogelijk | -
6772 | 71234 | 7 | 1 | 2 | 3 | 4 | Niet mogelijk | -
6773 | 71235 | 7 | 1 | 2 | 3 | 5 | Niet mogelijk | -
6774 | 71236 | 7 | 1 | 2 | 3 | 6 | Niet mogelijk | -
6775 | 71237 | 7 | 1 | 2 | 3 | 7 | Niet mogelijk | -
6776 | 71238 | 7 | 1 | 2 | 3 | 8 | Niet mogelijk | -
6777 | 71241 | 7 | 1 | 2 | 4 | 1 | Niet mogelijk | -
6778 | 71242 | 7 | 1 | 2 | 4 | 2 | Niet mogelijk | -
6779 | 71243 | 7 | 1 | 2 | 4 | 3 | Niet mogelijk | -
6780 | 71244 | 7 | 1 | 2 | 4 | 4 | Niet mogelijk | -
6781 | 71245 | 7 | 1 | 2 | 4 | 5 | Niet mogelijk | -
6782 | 71246 | 7 | 1 | 2 | 4 | 6 | Niet mogelijk | -
6783 | 71247 | 7 | 1 | 2 | 4 | 7 | Niet mogelijk | -
6784 | 71248 | 7 | 1 | 2 | 4 | 8 | Niet mogelijk | -
6785 | 71311 | 7 | 1 | 3 | 1 | 1 | Niet mogelijk | -
6786 | 71312 | 7 | 1 | 3 | 1 | 2 | Niet mogelijk | -
6787 | 71313 | 7 | 1 | 3 | 1 | 3 | Niet mogelijk | -
6788 | 71314 | 7 | 1 | 3 | 1 | 4 | Niet mogelijk | -
6789 | 71315 | 7 | 1 | 3 | 1 | 5 | Niet mogelijk | -
6790 | 71316 | 7 | 1 | 3 | 1 | 6 | Niet mogelijk | -
6791 | 71317 | 7 | 1 | 3 | 1 | 7 | Niet mogelijk | -
6792 | 71318 | 7 | 1 | 3 | 1 | 8 | Niet mogelijk | -
6793 | 71321 | 7 | 1 | 3 | 2 | 1 | Niet mogelijk | -
6794 | 71322 | 7 | 1 | 3 | 2 | 2 | Niet mogelijk | -
6795 | 71323 | 7 | 1 | 3 | 2 | 3 | Niet mogelijk | -
6796 | 71324 | 7 | 1 | 3 | 2 | 4 | Niet mogelijk | -
6797 | 71325 | 7 | 1 | 3 | 2 | 5 | Niet mogelijk | -
6798 | 71326 | 7 | 1 | 3 | 2 | 6 | Niet mogelijk | -
6799 | 71327 | 7 | 1 | 3 | 2 | 7 | Niet mogelijk | -
6800 | 71328 | 7 | 1 | 3 | 2 | 8 | Niet mogelijk | -
6801 | 71331 | 7 | 1 | 3 | 3 | 1 | Niet mogelijk | -
6802 | 71332 | 7 | 1 | 3 | 3 | 2 | Niet mogelijk | -
6803 | 71333 | 7 | 1 | 3 | 3 | 3 | Niet mogelijk | -
6804 | 71334 | 7 | 1 | 3 | 3 | 4 | Niet mogelijk | -
6805 | 71335 | 7 | 1 | 3 | 3 | 5 | Niet mogelijk | -
6806 | 71336 | 7 | 1 | 3 | 3 | 6 | Niet mogelijk | -
6807 | 71337 | 7 | 1 | 3 | 3 | 7 | Niet mogelijk | -
6808 | 71338 | 7 | 1 | 3 | 3 | 8 | Niet mogelijk | -
6809 | 71341 | 7 | 1 | 3 | 4 | 1 | Niet mogelijk | -
6810 | 71342 | 7 | 1 | 3 | 4 | 2 | Niet mogelijk | -
6811 | 71343 | 7 | 1 | 3 | 4 | 3 | Niet mogelijk | -
6812 | 71344 | 7 | 1 | 3 | 4 | 4 | Niet mogelijk | -
6813 | 71345 | 7 | 1 | 3 | 4 | 5 | Niet mogelijk | -
6814 | 71346 | 7 | 1 | 3 | 4 | 6 | Niet mogelijk | -
6815 | 71347 | 7 | 1 | 3 | 4 | 7 | Niet mogelijk | -
6816 | 71348 | 7 | 1 | 3 | 4 | 8 | Niet mogelijk | -
6817 | 71411 | 7 | 1 | 4 | 1 | 1 | Niet mogelijk | -
6818 | 71412 | 7 | 1 | 4 | 1 | 2 | Niet mogelijk | -
6819 | 71413 | 7 | 1 | 4 | 1 | 3 | Niet mogelijk | -
6820 | 71414 | 7 | 1 | 4 | 1 | 4 | Niet mogelijk | -
6821 | 71415 | 7 | 1 | 4 | 1 | 5 | Niet mogelijk | -
6822 | 71416 | 7 | 1 | 4 | 1 | 6 | Niet mogelijk | -
6823 | 71417 | 7 | 1 | 4 | 1 | 7 | Niet mogelijk | -
6824 | 71418 | 7 | 1 | 4 | 1 | 8 | Niet mogelijk | -
6825 | 71421 | 7 | 1 | 4 | 2 | 1 | Niet mogelijk | -
6826 | 71422 | 7 | 1 | 4 | 2 | 2 | Niet mogelijk | -
6827 | 71423 | 7 | 1 | 4 | 2 | 3 | Niet mogelijk | -
6828 | 71424 | 7 | 1 | 4 | 2 | 4 | Niet mogelijk | -
6829 | 71425 | 7 | 1 | 4 | 2 | 5 | Niet mogelijk | -
6830 | 71426 | 7 | 1 | 4 | 2 | 6 | Niet mogelijk | -
6831 | 71427 | 7 | 1 | 4 | 2 | 7 | Niet mogelijk | -
6832 | 71428 | 7 | 1 | 4 | 2 | 8 | Niet mogelijk | -
6833 | 71431 | 7 | 1 | 4 | 3 | 1 | Niet mogelijk | -
6834 | 71432 | 7 | 1 | 4 | 3 | 2 | Niet mogelijk | -
6835 | 71433 | 7 | 1 | 4 | 3 | 3 | Niet mogelijk | -
6836 | 71434 | 7 | 1 | 4 | 3 | 4 | Niet mogelijk | -
6837 | 71435 | 7 | 1 | 4 | 3 | 5 | Niet mogelijk | -
6838 | 71436 | 7 | 1 | 4 | 3 | 6 | Niet mogelijk | -
6839 | 71437 | 7 | 1 | 4 | 3 | 7 | Niet mogelijk | -
6840 | 71438 | 7 | 1 | 4 | 3 | 8 | Niet mogelijk | -
6841 | 71441 | 7 | 1 | 4 | 4 | 1 | Niet mogelijk | -
6842 | 71442 | 7 | 1 | 4 | 4 | 2 | Niet mogelijk | -
6843 | 71443 | 7 | 1 | 4 | 4 | 3 | Niet mogelijk | -
6844 | 71444 | 7 | 1 | 4 | 4 | 4 | Niet mogelijk | -
6845 | 71445 | 7 | 1 | 4 | 4 | 5 | Niet mogelijk | -
6846 | 71446 | 7 | 1 | 4 | 4 | 6 | Niet mogelijk | -
6847 | 71447 | 7 | 1 | 4 | 4 | 7 | Niet mogelijk | -
6848 | 71448 | 7 | 1 | 4 | 4 | 8 | Niet mogelijk | -
6849 | 71511 | 7 | 1 | 5 | 1 | 1 | Niet mogelijk | -
6850 | 71512 | 7 | 1 | 5 | 1 | 2 | Niet mogelijk | -
6851 | 71513 | 7 | 1 | 5 | 1 | 3 | Niet mogelijk | -
6852 | 71514 | 7 | 1 | 5 | 1 | 4 | Niet mogelijk | -
6853 | 71515 | 7 | 1 | 5 | 1 | 5 | Niet mogelijk | -
6854 | 71516 | 7 | 1 | 5 | 1 | 6 | Niet mogelijk | -
6855 | 71517 | 7 | 1 | 5 | 1 | 7 | Niet mogelijk | -
6856 | 71518 | 7 | 1 | 5 | 1 | 8 | Niet mogelijk | -
6857 | 71521 | 7 | 1 | 5 | 2 | 1 | Niet mogelijk | -
6858 | 71522 | 7 | 1 | 5 | 2 | 2 | Niet mogelijk | -
6859 | 71523 | 7 | 1 | 5 | 2 | 3 | Niet mogelijk | -
6860 | 71524 | 7 | 1 | 5 | 2 | 4 | Niet mogelijk | -
6861 | 71525 | 7 | 1 | 5 | 2 | 5 | Niet mogelijk | -
6862 | 71526 | 7 | 1 | 5 | 2 | 6 | Niet mogelijk | -
6863 | 71527 | 7 | 1 | 5 | 2 | 7 | Niet mogelijk | -
6864 | 71528 | 7 | 1 | 5 | 2 | 8 | Niet mogelijk | -
6865 | 71531 | 7 | 1 | 5 | 3 | 1 | Niet mogelijk | -
6866 | 71532 | 7 | 1 | 5 | 3 | 2 | Niet mogelijk | -
6867 | 71533 | 7 | 1 | 5 | 3 | 3 | Niet mogelijk | -
6868 | 71534 | 7 | 1 | 5 | 3 | 4 | Niet mogelijk | -
6869 | 71535 | 7 | 1 | 5 | 3 | 5 | Niet mogelijk | -
6870 | 71536 | 7 | 1 | 5 | 3 | 6 | Niet mogelijk | -
6871 | 71537 | 7 | 1 | 5 | 3 | 7 | Niet mogelijk | -
6872 | 71538 | 7 | 1 | 5 | 3 | 8 | Niet mogelijk | -
6873 | 71541 | 7 | 1 | 5 | 4 | 1 | Niet mogelijk | -
6874 | 71542 | 7 | 1 | 5 | 4 | 2 | Niet mogelijk | -
6875 | 71543 | 7 | 1 | 5 | 4 | 3 | Niet mogelijk | -
6876 | 71544 | 7 | 1 | 5 | 4 | 4 | Niet mogelijk | -
6877 | 71545 | 7 | 1 | 5 | 4 | 5 | Niet mogelijk | -
6878 | 71546 | 7 | 1 | 5 | 4 | 6 | Niet mogelijk | -
6879 | 71547 | 7 | 1 | 5 | 4 | 7 | Niet mogelijk | -
6880 | 71548 | 7 | 1 | 5 | 4 | 8 | Niet mogelijk | -
6881 | 72111 | 7 | 2 | 1 | 1 | 1 | Niet mogelijk | -
6882 | 72112 | 7 | 2 | 1 | 1 | 2 | Niet mogelijk | -
6883 | 72113 | 7 | 2 | 1 | 1 | 3 | Niet mogelijk | -
6884 | 72114 | 7 | 2 | 1 | 1 | 4 | Niet mogelijk | -
6885 | 72115 | 7 | 2 | 1 | 1 | 5 | Niet mogelijk | -
6886 | 72116 | 7 | 2 | 1 | 1 | 6 | Niet mogelijk | -
6887 | 72117 | 7 | 2 | 1 | 1 | 7 | Niet mogelijk | -
6888 | 72118 | 7 | 2 | 1 | 1 | 8 | Niet mogelijk | -
6889 | 72121 | 7 | 2 | 1 | 2 | 1 | Niet mogelijk | -
6890 | 72122 | 7 | 2 | 1 | 2 | 2 | Niet mogelijk | -
6891 | 72123 | 7 | 2 | 1 | 2 | 3 | Niet mogelijk | -
6892 | 72124 | 7 | 2 | 1 | 2 | 4 | Niet mogelijk | -
6893 | 72125 | 7 | 2 | 1 | 2 | 5 | Niet mogelijk | -
6894 | 72126 | 7 | 2 | 1 | 2 | 6 | Niet mogelijk | -
6895 | 72127 | 7 | 2 | 1 | 2 | 7 | Niet mogelijk | -
6896 | 72128 | 7 | 2 | 1 | 2 | 8 | Niet mogelijk | -
6897 | 72131 | 7 | 2 | 1 | 3 | 1 | Niet mogelijk | -
6898 | 72132 | 7 | 2 | 1 | 3 | 2 | Niet mogelijk | -
6899 | 72133 | 7 | 2 | 1 | 3 | 3 | Niet mogelijk | -
6900 | 72134 | 7 | 2 | 1 | 3 | 4 | Niet mogelijk | -
6901 | 72135 | 7 | 2 | 1 | 3 | 5 | Niet mogelijk | -
6902 | 72136 | 7 | 2 | 1 | 3 | 6 | Niet mogelijk | -
6903 | 72137 | 7 | 2 | 1 | 3 | 7 | Niet mogelijk | -
6904 | 72138 | 7 | 2 | 1 | 3 | 8 | Niet mogelijk | -
6905 | 72141 | 7 | 2 | 1 | 4 | 1 | Niet mogelijk | -
6906 | 72142 | 7 | 2 | 1 | 4 | 2 | Niet mogelijk | -
6907 | 72143 | 7 | 2 | 1 | 4 | 3 | Niet mogelijk | -
6908 | 72144 | 7 | 2 | 1 | 4 | 4 | Niet mogelijk | -
6909 | 72145 | 7 | 2 | 1 | 4 | 5 | Niet mogelijk | -
6910 | 72146 | 7 | 2 | 1 | 4 | 6 | Niet mogelijk | -
6911 | 72147 | 7 | 2 | 1 | 4 | 7 | Niet mogelijk | -
6912 | 72148 | 7 | 2 | 1 | 4 | 8 | Niet mogelijk | -
6913 | 72211 | 7 | 2 | 2 | 1 | 1 | Niet mogelijk | -
6914 | 72212 | 7 | 2 | 2 | 1 | 2 | Niet mogelijk | -
6915 | 72213 | 7 | 2 | 2 | 1 | 3 | Niet mogelijk | -
6916 | 72214 | 7 | 2 | 2 | 1 | 4 | Niet mogelijk | -
6917 | 72215 | 7 | 2 | 2 | 1 | 5 | Niet mogelijk | -
6918 | 72216 | 7 | 2 | 2 | 1 | 6 | Niet mogelijk | -
6919 | 72217 | 7 | 2 | 2 | 1 | 7 | Niet mogelijk | -
6920 | 72218 | 7 | 2 | 2 | 1 | 8 | Niet mogelijk | -
6921 | 72221 | 7 | 2 | 2 | 2 | 1 | Niet mogelijk | -
6922 | 72222 | 7 | 2 | 2 | 2 | 2 | Niet mogelijk | -
6923 | 72223 | 7 | 2 | 2 | 2 | 3 | Niet mogelijk | -
6924 | 72224 | 7 | 2 | 2 | 2 | 4 | Niet mogelijk | -
6925 | 72225 | 7 | 2 | 2 | 2 | 5 | Niet mogelijk | -
6926 | 72226 | 7 | 2 | 2 | 2 | 6 | Niet mogelijk | -
6927 | 72227 | 7 | 2 | 2 | 2 | 7 | Niet mogelijk | -
6928 | 72228 | 7 | 2 | 2 | 2 | 8 | Niet mogelijk | -
6929 | 72231 | 7 | 2 | 2 | 3 | 1 | Niet mogelijk | -
6930 | 72232 | 7 | 2 | 2 | 3 | 2 | Niet mogelijk | -
6931 | 72233 | 7 | 2 | 2 | 3 | 3 | Niet mogelijk | -
6932 | 72234 | 7 | 2 | 2 | 3 | 4 | Niet mogelijk | -
6933 | 72235 | 7 | 2 | 2 | 3 | 5 | Niet mogelijk | -
6934 | 72236 | 7 | 2 | 2 | 3 | 6 | Niet mogelijk | -
6935 | 72237 | 7 | 2 | 2 | 3 | 7 | Niet mogelijk | -
6936 | 72238 | 7 | 2 | 2 | 3 | 8 | Niet mogelijk | -
6937 | 72241 | 7 | 2 | 2 | 4 | 1 | Niet mogelijk | -
6938 | 72242 | 7 | 2 | 2 | 4 | 2 | Niet mogelijk | -
6939 | 72243 | 7 | 2 | 2 | 4 | 3 | Niet mogelijk | -
6940 | 72244 | 7 | 2 | 2 | 4 | 4 | Niet mogelijk | -
6941 | 72245 | 7 | 2 | 2 | 4 | 5 | Niet mogelijk | -
6942 | 72246 | 7 | 2 | 2 | 4 | 6 | Niet mogelijk | -
6943 | 72247 | 7 | 2 | 2 | 4 | 7 | Niet mogelijk | -
6944 | 72248 | 7 | 2 | 2 | 4 | 8 | Niet mogelijk | -
6945 | 72311 | 7 | 2 | 3 | 1 | 1 | Niet mogelijk | -
6946 | 72312 | 7 | 2 | 3 | 1 | 2 | Niet mogelijk | -
6947 | 72313 | 7 | 2 | 3 | 1 | 3 | Niet mogelijk | -
6948 | 72314 | 7 | 2 | 3 | 1 | 4 | Niet mogelijk | -
6949 | 72315 | 7 | 2 | 3 | 1 | 5 | Niet mogelijk | -
6950 | 72316 | 7 | 2 | 3 | 1 | 6 | Niet mogelijk | -
6951 | 72317 | 7 | 2 | 3 | 1 | 7 | Niet mogelijk | -
6952 | 72318 | 7 | 2 | 3 | 1 | 8 | Niet mogelijk | -
6953 | 72321 | 7 | 2 | 3 | 2 | 1 | Niet mogelijk | -
6954 | 72322 | 7 | 2 | 3 | 2 | 2 | Niet mogelijk | -
6955 | 72323 | 7 | 2 | 3 | 2 | 3 | Niet mogelijk | -
6956 | 72324 | 7 | 2 | 3 | 2 | 4 | Niet mogelijk | -
6957 | 72325 | 7 | 2 | 3 | 2 | 5 | Niet mogelijk | -
6958 | 72326 | 7 | 2 | 3 | 2 | 6 | Niet mogelijk | -
6959 | 72327 | 7 | 2 | 3 | 2 | 7 | Niet mogelijk | -
6960 | 72328 | 7 | 2 | 3 | 2 | 8 | Niet mogelijk | -
6961 | 72331 | 7 | 2 | 3 | 3 | 1 | Niet mogelijk | -
6962 | 72332 | 7 | 2 | 3 | 3 | 2 | Niet mogelijk | -
6963 | 72333 | 7 | 2 | 3 | 3 | 3 | Niet mogelijk | -
6964 | 72334 | 7 | 2 | 3 | 3 | 4 | Niet mogelijk | -
6965 | 72335 | 7 | 2 | 3 | 3 | 5 | Niet mogelijk | -
6966 | 72336 | 7 | 2 | 3 | 3 | 6 | Niet mogelijk | -
6967 | 72337 | 7 | 2 | 3 | 3 | 7 | Niet mogelijk | -
6968 | 72338 | 7 | 2 | 3 | 3 | 8 | Niet mogelijk | -
6969 | 72341 | 7 | 2 | 3 | 4 | 1 | Niet mogelijk | -
6970 | 72342 | 7 | 2 | 3 | 4 | 2 | Niet mogelijk | -
6971 | 72343 | 7 | 2 | 3 | 4 | 3 | Niet mogelijk | -
6972 | 72344 | 7 | 2 | 3 | 4 | 4 | Niet mogelijk | -
6973 | 72345 | 7 | 2 | 3 | 4 | 5 | Niet mogelijk | -
6974 | 72346 | 7 | 2 | 3 | 4 | 6 | Niet mogelijk | -
6975 | 72347 | 7 | 2 | 3 | 4 | 7 | Niet mogelijk | -
6976 | 72348 | 7 | 2 | 3 | 4 | 8 | Niet mogelijk | -
6977 | 72411 | 7 | 2 | 4 | 1 | 1 | Niet mogelijk | -
6978 | 72412 | 7 | 2 | 4 | 1 | 2 | Niet mogelijk | -
6979 | 72413 | 7 | 2 | 4 | 1 | 3 | Niet mogelijk | -
6980 | 72414 | 7 | 2 | 4 | 1 | 4 | Niet mogelijk | -
6981 | 72415 | 7 | 2 | 4 | 1 | 5 | Niet mogelijk | -
6982 | 72416 | 7 | 2 | 4 | 1 | 6 | Niet mogelijk | -
6983 | 72417 | 7 | 2 | 4 | 1 | 7 | Niet mogelijk | -
6984 | 72418 | 7 | 2 | 4 | 1 | 8 | Niet mogelijk | -
6985 | 72421 | 7 | 2 | 4 | 2 | 1 | Niet mogelijk | -
6986 | 72422 | 7 | 2 | 4 | 2 | 2 | Niet mogelijk | -
6987 | 72423 | 7 | 2 | 4 | 2 | 3 | Niet mogelijk | -
6988 | 72424 | 7 | 2 | 4 | 2 | 4 | Niet mogelijk | -
6989 | 72425 | 7 | 2 | 4 | 2 | 5 | Niet mogelijk | -
6990 | 72426 | 7 | 2 | 4 | 2 | 6 | Niet mogelijk | -
6991 | 72427 | 7 | 2 | 4 | 2 | 7 | Niet mogelijk | -
6992 | 72428 | 7 | 2 | 4 | 2 | 8 | Niet mogelijk | -
6993 | 72431 | 7 | 2 | 4 | 3 | 1 | Niet mogelijk | -
6994 | 72432 | 7 | 2 | 4 | 3 | 2 | Niet mogelijk | -
6995 | 72433 | 7 | 2 | 4 | 3 | 3 | Niet mogelijk | -
6996 | 72434 | 7 | 2 | 4 | 3 | 4 | Niet mogelijk | -
6997 | 72435 | 7 | 2 | 4 | 3 | 5 | Niet mogelijk | -
6998 | 72436 | 7 | 2 | 4 | 3 | 6 | Niet mogelijk | -
6999 | 72437 | 7 | 2 | 4 | 3 | 7 | Niet mogelijk | -
7000 | 72438 | 7 | 2 | 4 | 3 | 8 | Niet mogelijk | -
7001 | 72441 | 7 | 2 | 4 | 4 | 1 | Niet mogelijk | -
7002 | 72442 | 7 | 2 | 4 | 4 | 2 | Niet mogelijk | -
7003 | 72443 | 7 | 2 | 4 | 4 | 3 | Niet mogelijk | -
7004 | 72444 | 7 | 2 | 4 | 4 | 4 | Niet mogelijk | -
7005 | 72445 | 7 | 2 | 4 | 4 | 5 | Niet mogelijk | -
7006 | 72446 | 7 | 2 | 4 | 4 | 6 | Niet mogelijk | -
7007 | 72447 | 7 | 2 | 4 | 4 | 7 | Niet mogelijk | -
7008 | 72448 | 7 | 2 | 4 | 4 | 8 | Niet mogelijk | -
7009 | 72511 | 7 | 2 | 5 | 1 | 1 | Niet mogelijk | -
7010 | 72512 | 7 | 2 | 5 | 1 | 2 | Niet mogelijk | -
7011 | 72513 | 7 | 2 | 5 | 1 | 3 | Niet mogelijk | -
7012 | 72514 | 7 | 2 | 5 | 1 | 4 | Niet mogelijk | -
7013 | 72515 | 7 | 2 | 5 | 1 | 5 | Niet mogelijk | -
7014 | 72516 | 7 | 2 | 5 | 1 | 6 | Niet mogelijk | -
7015 | 72517 | 7 | 2 | 5 | 1 | 7 | Niet mogelijk | -
7016 | 72518 | 7 | 2 | 5 | 1 | 8 | Niet mogelijk | -
7017 | 72521 | 7 | 2 | 5 | 2 | 1 | Niet mogelijk | -
7018 | 72522 | 7 | 2 | 5 | 2 | 2 | Niet mogelijk | -
7019 | 72523 | 7 | 2 | 5 | 2 | 3 | Niet mogelijk | -
7020 | 72524 | 7 | 2 | 5 | 2 | 4 | Niet mogelijk | -
7021 | 72525 | 7 | 2 | 5 | 2 | 5 | Niet mogelijk | -
7022 | 72526 | 7 | 2 | 5 | 2 | 6 | Niet mogelijk | -
7023 | 72527 | 7 | 2 | 5 | 2 | 7 | Niet mogelijk | -
7024 | 72528 | 7 | 2 | 5 | 2 | 8 | Niet mogelijk | -
7025 | 72531 | 7 | 2 | 5 | 3 | 1 | Niet mogelijk | -
7026 | 72532 | 7 | 2 | 5 | 3 | 2 | Niet mogelijk | -
7027 | 72533 | 7 | 2 | 5 | 3 | 3 | Niet mogelijk | -
7028 | 72534 | 7 | 2 | 5 | 3 | 4 | Niet mogelijk | -
7029 | 72535 | 7 | 2 | 5 | 3 | 5 | Niet mogelijk | -
7030 | 72536 | 7 | 2 | 5 | 3 | 6 | Niet mogelijk | -
7031 | 72537 | 7 | 2 | 5 | 3 | 7 | Niet mogelijk | -
7032 | 72538 | 7 | 2 | 5 | 3 | 8 | Niet mogelijk | -
7033 | 72541 | 7 | 2 | 5 | 4 | 1 | Niet mogelijk | -
7034 | 72542 | 7 | 2 | 5 | 4 | 2 | Niet mogelijk | -
7035 | 72543 | 7 | 2 | 5 | 4 | 3 | Niet mogelijk | -
7036 | 72544 | 7 | 2 | 5 | 4 | 4 | Niet mogelijk | -
7037 | 72545 | 7 | 2 | 5 | 4 | 5 | Niet mogelijk | -
7038 | 72546 | 7 | 2 | 5 | 4 | 6 | Niet mogelijk | -
7039 | 72547 | 7 | 2 | 5 | 4 | 7 | Niet mogelijk | -
7040 | 72548 | 7 | 2 | 5 | 4 | 8 | Niet mogelijk | -
7041 | 73111 | 7 | 3 | 1 | 1 | 1 | Niet mogelijk | -
7042 | 73112 | 7 | 3 | 1 | 1 | 2 | Niet mogelijk | -
7043 | 73113 | 7 | 3 | 1 | 1 | 3 | Niet mogelijk | -
7044 | 73114 | 7 | 3 | 1 | 1 | 4 | Niet mogelijk | -
7045 | 73115 | 7 | 3 | 1 | 1 | 5 | Niet mogelijk | -
7046 | 73116 | 7 | 3 | 1 | 1 | 6 | Niet mogelijk | -
7047 | 73117 | 7 | 3 | 1 | 1 | 7 | Niet mogelijk | -
7048 | 73118 | 7 | 3 | 1 | 1 | 8 | Niet mogelijk | -
7049 | 73121 | 7 | 3 | 1 | 2 | 1 | Niet mogelijk | -
7050 | 73122 | 7 | 3 | 1 | 2 | 2 | Niet mogelijk | -
7051 | 73123 | 7 | 3 | 1 | 2 | 3 | Niet mogelijk | -
7052 | 73124 | 7 | 3 | 1 | 2 | 4 | Niet mogelijk | -
7053 | 73125 | 7 | 3 | 1 | 2 | 5 | Niet mogelijk | -
7054 | 73126 | 7 | 3 | 1 | 2 | 6 | Niet mogelijk | -
7055 | 73127 | 7 | 3 | 1 | 2 | 7 | Niet mogelijk | -
7056 | 73128 | 7 | 3 | 1 | 2 | 8 | Niet mogelijk | -
7057 | 73131 | 7 | 3 | 1 | 3 | 1 | Niet mogelijk | -
7058 | 73132 | 7 | 3 | 1 | 3 | 2 | Niet mogelijk | -
7059 | 73133 | 7 | 3 | 1 | 3 | 3 | Niet mogelijk | -
7060 | 73134 | 7 | 3 | 1 | 3 | 4 | Niet mogelijk | -
7061 | 73135 | 7 | 3 | 1 | 3 | 5 | Niet mogelijk | -
7062 | 73136 | 7 | 3 | 1 | 3 | 6 | Niet mogelijk | -
7063 | 73137 | 7 | 3 | 1 | 3 | 7 | Niet mogelijk | -
7064 | 73138 | 7 | 3 | 1 | 3 | 8 | Niet mogelijk | -
7065 | 73141 | 7 | 3 | 1 | 4 | 1 | Niet mogelijk | -
7066 | 73142 | 7 | 3 | 1 | 4 | 2 | Niet mogelijk | -
7067 | 73143 | 7 | 3 | 1 | 4 | 3 | Niet mogelijk | -
7068 | 73144 | 7 | 3 | 1 | 4 | 4 | Niet mogelijk | -
7069 | 73145 | 7 | 3 | 1 | 4 | 5 | Niet mogelijk | -
7070 | 73146 | 7 | 3 | 1 | 4 | 6 | Niet mogelijk | -
7071 | 73147 | 7 | 3 | 1 | 4 | 7 | Niet mogelijk | -
7072 | 73148 | 7 | 3 | 1 | 4 | 8 | Niet mogelijk | -
7073 | 73211 | 7 | 3 | 2 | 1 | 1 | Niet mogelijk | -
7074 | 73212 | 7 | 3 | 2 | 1 | 2 | Niet mogelijk | -
7075 | 73213 | 7 | 3 | 2 | 1 | 3 | Niet mogelijk | -
7076 | 73214 | 7 | 3 | 2 | 1 | 4 | Niet mogelijk | -
7077 | 73215 | 7 | 3 | 2 | 1 | 5 | Niet mogelijk | -
7078 | 73216 | 7 | 3 | 2 | 1 | 6 | Niet mogelijk | -
7079 | 73217 | 7 | 3 | 2 | 1 | 7 | Niet mogelijk | -
7080 | 73218 | 7 | 3 | 2 | 1 | 8 | Niet mogelijk | -
7081 | 73221 | 7 | 3 | 2 | 2 | 1 | Niet mogelijk | -
7082 | 73222 | 7 | 3 | 2 | 2 | 2 | Niet mogelijk | -
7083 | 73223 | 7 | 3 | 2 | 2 | 3 | Niet mogelijk | -
7084 | 73224 | 7 | 3 | 2 | 2 | 4 | Niet mogelijk | -
7085 | 73225 | 7 | 3 | 2 | 2 | 5 | Niet mogelijk | -
7086 | 73226 | 7 | 3 | 2 | 2 | 6 | Niet mogelijk | -
7087 | 73227 | 7 | 3 | 2 | 2 | 7 | Niet mogelijk | -
7088 | 73228 | 7 | 3 | 2 | 2 | 8 | Niet mogelijk | -
7089 | 73231 | 7 | 3 | 2 | 3 | 1 | Niet mogelijk | -
7090 | 73232 | 7 | 3 | 2 | 3 | 2 | Niet mogelijk | -
7091 | 73233 | 7 | 3 | 2 | 3 | 3 | Niet mogelijk | -
7092 | 73234 | 7 | 3 | 2 | 3 | 4 | Niet mogelijk | -
7093 | 73235 | 7 | 3 | 2 | 3 | 5 | Niet mogelijk | -
7094 | 73236 | 7 | 3 | 2 | 3 | 6 | Niet mogelijk | -
7095 | 73237 | 7 | 3 | 2 | 3 | 7 | Niet mogelijk | -
7096 | 73238 | 7 | 3 | 2 | 3 | 8 | Niet mogelijk | -
7097 | 73241 | 7 | 3 | 2 | 4 | 1 | Niet mogelijk | -
7098 | 73242 | 7 | 3 | 2 | 4 | 2 | Niet mogelijk | -
7099 | 73243 | 7 | 3 | 2 | 4 | 3 | Niet mogelijk | -
7100 | 73244 | 7 | 3 | 2 | 4 | 4 | Niet mogelijk | -
7101 | 73245 | 7 | 3 | 2 | 4 | 5 | Niet mogelijk | -
7102 | 73246 | 7 | 3 | 2 | 4 | 6 | Niet mogelijk | -
7103 | 73247 | 7 | 3 | 2 | 4 | 7 | Niet mogelijk | -
7104 | 73248 | 7 | 3 | 2 | 4 | 8 | Niet mogelijk | -
7105 | 73311 | 7 | 3 | 3 | 1 | 1 | Niet mogelijk | -
7106 | 73312 | 7 | 3 | 3 | 1 | 2 | Niet mogelijk | -
7107 | 73313 | 7 | 3 | 3 | 1 | 3 | Niet mogelijk | -
7108 | 73314 | 7 | 3 | 3 | 1 | 4 | Niet mogelijk | -
7109 | 73315 | 7 | 3 | 3 | 1 | 5 | Niet mogelijk | -
7110 | 73316 | 7 | 3 | 3 | 1 | 6 | Niet mogelijk | -
7111 | 73317 | 7 | 3 | 3 | 1 | 7 | Niet mogelijk | -
7112 | 73318 | 7 | 3 | 3 | 1 | 8 | Niet mogelijk | -
7113 | 73321 | 7 | 3 | 3 | 2 | 1 | Niet mogelijk | -
7114 | 73322 | 7 | 3 | 3 | 2 | 2 | Niet mogelijk | -
7115 | 73323 | 7 | 3 | 3 | 2 | 3 | Niet mogelijk | -
7116 | 73324 | 7 | 3 | 3 | 2 | 4 | Niet mogelijk | -
7117 | 73325 | 7 | 3 | 3 | 2 | 5 | Niet mogelijk | -
7118 | 73326 | 7 | 3 | 3 | 2 | 6 | Niet mogelijk | -
7119 | 73327 | 7 | 3 | 3 | 2 | 7 | Niet mogelijk | -
7120 | 73328 | 7 | 3 | 3 | 2 | 8 | Niet mogelijk | -
7121 | 73331 | 7 | 3 | 3 | 3 | 1 | Niet mogelijk | -
7122 | 73332 | 7 | 3 | 3 | 3 | 2 | Niet mogelijk | -
7123 | 73333 | 7 | 3 | 3 | 3 | 3 | Niet mogelijk | -
7124 | 73334 | 7 | 3 | 3 | 3 | 4 | Niet mogelijk | -
7125 | 73335 | 7 | 3 | 3 | 3 | 5 | Niet mogelijk | -
7126 | 73336 | 7 | 3 | 3 | 3 | 6 | Niet mogelijk | -
7127 | 73337 | 7 | 3 | 3 | 3 | 7 | Niet mogelijk | -
7128 | 73338 | 7 | 3 | 3 | 3 | 8 | Niet mogelijk | -
7129 | 73341 | 7 | 3 | 3 | 4 | 1 | Niet mogelijk | -
7130 | 73342 | 7 | 3 | 3 | 4 | 2 | Niet mogelijk | -
7131 | 73343 | 7 | 3 | 3 | 4 | 3 | Niet mogelijk | -
7132 | 73344 | 7 | 3 | 3 | 4 | 4 | Niet mogelijk | -
7133 | 73345 | 7 | 3 | 3 | 4 | 5 | Niet mogelijk | -
7134 | 73346 | 7 | 3 | 3 | 4 | 6 | Niet mogelijk | -
7135 | 73347 | 7 | 3 | 3 | 4 | 7 | Niet mogelijk | -
7136 | 73348 | 7 | 3 | 3 | 4 | 8 | Niet mogelijk | -
7137 | 73411 | 7 | 3 | 4 | 1 | 1 | Niet mogelijk | -
7138 | 73412 | 7 | 3 | 4 | 1 | 2 | Niet mogelijk | -
7139 | 73413 | 7 | 3 | 4 | 1 | 3 | Niet mogelijk | -
7140 | 73414 | 7 | 3 | 4 | 1 | 4 | Niet mogelijk | -
7141 | 73415 | 7 | 3 | 4 | 1 | 5 | Niet mogelijk | -
7142 | 73416 | 7 | 3 | 4 | 1 | 6 | Niet mogelijk | -
7143 | 73417 | 7 | 3 | 4 | 1 | 7 | Niet mogelijk | -
7144 | 73418 | 7 | 3 | 4 | 1 | 8 | Niet mogelijk | -
7145 | 73421 | 7 | 3 | 4 | 2 | 1 | Niet mogelijk | -
7146 | 73422 | 7 | 3 | 4 | 2 | 2 | Niet mogelijk | -
7147 | 73423 | 7 | 3 | 4 | 2 | 3 | Niet mogelijk | -
7148 | 73424 | 7 | 3 | 4 | 2 | 4 | Niet mogelijk | -
7149 | 73425 | 7 | 3 | 4 | 2 | 5 | Niet mogelijk | -
7150 | 73426 | 7 | 3 | 4 | 2 | 6 | Niet mogelijk | -
7151 | 73427 | 7 | 3 | 4 | 2 | 7 | Niet mogelijk | -
7152 | 73428 | 7 | 3 | 4 | 2 | 8 | Niet mogelijk | -
7153 | 73431 | 7 | 3 | 4 | 3 | 1 | Niet mogelijk | -
7154 | 73432 | 7 | 3 | 4 | 3 | 2 | Niet mogelijk | -
7155 | 73433 | 7 | 3 | 4 | 3 | 3 | Niet mogelijk | -
7156 | 73434 | 7 | 3 | 4 | 3 | 4 | Niet mogelijk | -
7157 | 73435 | 7 | 3 | 4 | 3 | 5 | Niet mogelijk | -
7158 | 73436 | 7 | 3 | 4 | 3 | 6 | Niet mogelijk | -
7159 | 73437 | 7 | 3 | 4 | 3 | 7 | Niet mogelijk | -
7160 | 73438 | 7 | 3 | 4 | 3 | 8 | Niet mogelijk | -
7161 | 73441 | 7 | 3 | 4 | 4 | 1 | Niet mogelijk | -
7162 | 73442 | 7 | 3 | 4 | 4 | 2 | Niet mogelijk | -
7163 | 73443 | 7 | 3 | 4 | 4 | 3 | Niet mogelijk | -
7164 | 73444 | 7 | 3 | 4 | 4 | 4 | Niet mogelijk | -
7165 | 73445 | 7 | 3 | 4 | 4 | 5 | Niet mogelijk | -
7166 | 73446 | 7 | 3 | 4 | 4 | 6 | Niet mogelijk | -
7167 | 73447 | 7 | 3 | 4 | 4 | 7 | Niet mogelijk | -
7168 | 73448 | 7 | 3 | 4 | 4 | 8 | Niet mogelijk | -
7169 | 73511 | 7 | 3 | 5 | 1 | 1 | Niet mogelijk | -
7170 | 73512 | 7 | 3 | 5 | 1 | 2 | Niet mogelijk | -
7171 | 73513 | 7 | 3 | 5 | 1 | 3 | Niet mogelijk | -
7172 | 73514 | 7 | 3 | 5 | 1 | 4 | Niet mogelijk | -
7173 | 73515 | 7 | 3 | 5 | 1 | 5 | Niet mogelijk | -
7174 | 73516 | 7 | 3 | 5 | 1 | 6 | Niet mogelijk | -
7175 | 73517 | 7 | 3 | 5 | 1 | 7 | Niet mogelijk | -
7176 | 73518 | 7 | 3 | 5 | 1 | 8 | Niet mogelijk | -
7177 | 73521 | 7 | 3 | 5 | 2 | 1 | Niet mogelijk | -
7178 | 73522 | 7 | 3 | 5 | 2 | 2 | Niet mogelijk | -
7179 | 73523 | 7 | 3 | 5 | 2 | 3 | Niet mogelijk | -
7180 | 73524 | 7 | 3 | 5 | 2 | 4 | Niet mogelijk | -
7181 | 73525 | 7 | 3 | 5 | 2 | 5 | Niet mogelijk | -
7182 | 73526 | 7 | 3 | 5 | 2 | 6 | Niet mogelijk | -
7183 | 73527 | 7 | 3 | 5 | 2 | 7 | Niet mogelijk | -
7184 | 73528 | 7 | 3 | 5 | 2 | 8 | Niet mogelijk | -
7185 | 73531 | 7 | 3 | 5 | 3 | 1 | Niet mogelijk | -
7186 | 73532 | 7 | 3 | 5 | 3 | 2 | Niet mogelijk | -
7187 | 73533 | 7 | 3 | 5 | 3 | 3 | Niet mogelijk | -
7188 | 73534 | 7 | 3 | 5 | 3 | 4 | Niet mogelijk | -
7189 | 73535 | 7 | 3 | 5 | 3 | 5 | Niet mogelijk | -
7190 | 73536 | 7 | 3 | 5 | 3 | 6 | Niet mogelijk | -
7191 | 73537 | 7 | 3 | 5 | 3 | 7 | Niet mogelijk | -
7192 | 73538 | 7 | 3 | 5 | 3 | 8 | Niet mogelijk | -
7193 | 73541 | 7 | 3 | 5 | 4 | 1 | Niet mogelijk | -
7194 | 73542 | 7 | 3 | 5 | 4 | 2 | Niet mogelijk | -
7195 | 73543 | 7 | 3 | 5 | 4 | 3 | Niet mogelijk | -
7196 | 73544 | 7 | 3 | 5 | 4 | 4 | Niet mogelijk | -
7197 | 73545 | 7 | 3 | 5 | 4 | 5 | Niet mogelijk | -
7198 | 73546 | 7 | 3 | 5 | 4 | 6 | Niet mogelijk | -
7199 | 73547 | 7 | 3 | 5 | 4 | 7 | Niet mogelijk | -
7200 | 73548 | 7 | 3 | 5 | 4 | 8 | Niet mogelijk | -
7201 | 74111 | 7 | 4 | 1 | 1 | 1 | Niet mogelijk | -
7202 | 74112 | 7 | 4 | 1 | 1 | 2 | Niet mogelijk | -
7203 | 74113 | 7 | 4 | 1 | 1 | 3 | Niet mogelijk | -
7204 | 74114 | 7 | 4 | 1 | 1 | 4 | Niet mogelijk | -
7205 | 74115 | 7 | 4 | 1 | 1 | 5 | Niet mogelijk | -
7206 | 74116 | 7 | 4 | 1 | 1 | 6 | Niet mogelijk | -
7207 | 74117 | 7 | 4 | 1 | 1 | 7 | Niet mogelijk | -
7208 | 74118 | 7 | 4 | 1 | 1 | 8 | Niet mogelijk | -
7209 | 74121 | 7 | 4 | 1 | 2 | 1 | Niet mogelijk | -
7210 | 74122 | 7 | 4 | 1 | 2 | 2 | Niet mogelijk | -
7211 | 74123 | 7 | 4 | 1 | 2 | 3 | Niet mogelijk | -
7212 | 74124 | 7 | 4 | 1 | 2 | 4 | Niet mogelijk | -
7213 | 74125 | 7 | 4 | 1 | 2 | 5 | Niet mogelijk | -
7214 | 74126 | 7 | 4 | 1 | 2 | 6 | Niet mogelijk | -
7215 | 74127 | 7 | 4 | 1 | 2 | 7 | Niet mogelijk | -
7216 | 74128 | 7 | 4 | 1 | 2 | 8 | Niet mogelijk | -
7217 | 74131 | 7 | 4 | 1 | 3 | 1 | Niet mogelijk | -
7218 | 74132 | 7 | 4 | 1 | 3 | 2 | Niet mogelijk | -
7219 | 74133 | 7 | 4 | 1 | 3 | 3 | Niet mogelijk | -
7220 | 74134 | 7 | 4 | 1 | 3 | 4 | Niet mogelijk | -
7221 | 74135 | 7 | 4 | 1 | 3 | 5 | Niet mogelijk | -
7222 | 74136 | 7 | 4 | 1 | 3 | 6 | Niet mogelijk | -
7223 | 74137 | 7 | 4 | 1 | 3 | 7 | Niet mogelijk | -
7224 | 74138 | 7 | 4 | 1 | 3 | 8 | Niet mogelijk | -
7225 | 74141 | 7 | 4 | 1 | 4 | 1 | Niet mogelijk | -
7226 | 74142 | 7 | 4 | 1 | 4 | 2 | Niet mogelijk | -
7227 | 74143 | 7 | 4 | 1 | 4 | 3 | Niet mogelijk | -
7228 | 74144 | 7 | 4 | 1 | 4 | 4 | Niet mogelijk | -
7229 | 74145 | 7 | 4 | 1 | 4 | 5 | Niet mogelijk | -
7230 | 74146 | 7 | 4 | 1 | 4 | 6 | Niet mogelijk | -
7231 | 74147 | 7 | 4 | 1 | 4 | 7 | Niet mogelijk | -
7232 | 74148 | 7 | 4 | 1 | 4 | 8 | Niet mogelijk | -
7233 | 74211 | 7 | 4 | 2 | 1 | 1 | Niet mogelijk | -
7234 | 74212 | 7 | 4 | 2 | 1 | 2 | Niet mogelijk | -
7235 | 74213 | 7 | 4 | 2 | 1 | 3 | Niet mogelijk | -
7236 | 74214 | 7 | 4 | 2 | 1 | 4 | Niet mogelijk | -
7237 | 74215 | 7 | 4 | 2 | 1 | 5 | Niet mogelijk | -
7238 | 74216 | 7 | 4 | 2 | 1 | 6 | Niet mogelijk | -
7239 | 74217 | 7 | 4 | 2 | 1 | 7 | Niet mogelijk | -
7240 | 74218 | 7 | 4 | 2 | 1 | 8 | Niet mogelijk | -
7241 | 74221 | 7 | 4 | 2 | 2 | 1 | Niet mogelijk | -
7242 | 74222 | 7 | 4 | 2 | 2 | 2 | Niet mogelijk | -
7243 | 74223 | 7 | 4 | 2 | 2 | 3 | Niet mogelijk | -
7244 | 74224 | 7 | 4 | 2 | 2 | 4 | Niet mogelijk | -
7245 | 74225 | 7 | 4 | 2 | 2 | 5 | Niet mogelijk | -
7246 | 74226 | 7 | 4 | 2 | 2 | 6 | Niet mogelijk | -
7247 | 74227 | 7 | 4 | 2 | 2 | 7 | Niet mogelijk | -
7248 | 74228 | 7 | 4 | 2 | 2 | 8 | Niet mogelijk | -
7249 | 74231 | 7 | 4 | 2 | 3 | 1 | Niet mogelijk | -
7250 | 74232 | 7 | 4 | 2 | 3 | 2 | Niet mogelijk | -
7251 | 74233 | 7 | 4 | 2 | 3 | 3 | Niet mogelijk | -
7252 | 74234 | 7 | 4 | 2 | 3 | 4 | Niet mogelijk | -
7253 | 74235 | 7 | 4 | 2 | 3 | 5 | Niet mogelijk | -
7254 | 74236 | 7 | 4 | 2 | 3 | 6 | Niet mogelijk | -
7255 | 74237 | 7 | 4 | 2 | 3 | 7 | Niet mogelijk | -
7256 | 74238 | 7 | 4 | 2 | 3 | 8 | Niet mogelijk | -
7257 | 74241 | 7 | 4 | 2 | 4 | 1 | Niet mogelijk | -
7258 | 74242 | 7 | 4 | 2 | 4 | 2 | Niet mogelijk | -
7259 | 74243 | 7 | 4 | 2 | 4 | 3 | Niet mogelijk | -
7260 | 74244 | 7 | 4 | 2 | 4 | 4 | Niet mogelijk | -
7261 | 74245 | 7 | 4 | 2 | 4 | 5 | Niet mogelijk | -
7262 | 74246 | 7 | 4 | 2 | 4 | 6 | Niet mogelijk | -
7263 | 74247 | 7 | 4 | 2 | 4 | 7 | Niet mogelijk | -
7264 | 74248 | 7 | 4 | 2 | 4 | 8 | Niet mogelijk | -
7265 | 74311 | 7 | 4 | 3 | 1 | 1 | Niet mogelijk | -
7266 | 74312 | 7 | 4 | 3 | 1 | 2 | Niet mogelijk | -
7267 | 74313 | 7 | 4 | 3 | 1 | 3 | Niet mogelijk | -
7268 | 74314 | 7 | 4 | 3 | 1 | 4 | Niet mogelijk | -
7269 | 74315 | 7 | 4 | 3 | 1 | 5 | Niet mogelijk | -
7270 | 74316 | 7 | 4 | 3 | 1 | 6 | Niet mogelijk | -
7271 | 74317 | 7 | 4 | 3 | 1 | 7 | Niet mogelijk | -
7272 | 74318 | 7 | 4 | 3 | 1 | 8 | Niet mogelijk | -
7273 | 74321 | 7 | 4 | 3 | 2 | 1 | Niet mogelijk | -
7274 | 74322 | 7 | 4 | 3 | 2 | 2 | Niet mogelijk | -
7275 | 74323 | 7 | 4 | 3 | 2 | 3 | Niet mogelijk | -
7276 | 74324 | 7 | 4 | 3 | 2 | 4 | Niet mogelijk | -
7277 | 74325 | 7 | 4 | 3 | 2 | 5 | Niet mogelijk | -
7278 | 74326 | 7 | 4 | 3 | 2 | 6 | Niet mogelijk | -
7279 | 74327 | 7 | 4 | 3 | 2 | 7 | Niet mogelijk | -
7280 | 74328 | 7 | 4 | 3 | 2 | 8 | Niet mogelijk | -
7281 | 74331 | 7 | 4 | 3 | 3 | 1 | Niet mogelijk | -
7282 | 74332 | 7 | 4 | 3 | 3 | 2 | Niet mogelijk | -
7283 | 74333 | 7 | 4 | 3 | 3 | 3 | Niet mogelijk | -
7284 | 74334 | 7 | 4 | 3 | 3 | 4 | Niet mogelijk | -
7285 | 74335 | 7 | 4 | 3 | 3 | 5 | Niet mogelijk | -
7286 | 74336 | 7 | 4 | 3 | 3 | 6 | Niet mogelijk | -
7287 | 74337 | 7 | 4 | 3 | 3 | 7 | Niet mogelijk | -
7288 | 74338 | 7 | 4 | 3 | 3 | 8 | Niet mogelijk | -
7289 | 74341 | 7 | 4 | 3 | 4 | 1 | Niet mogelijk | -
7290 | 74342 | 7 | 4 | 3 | 4 | 2 | Niet mogelijk | -
7291 | 74343 | 7 | 4 | 3 | 4 | 3 | Niet mogelijk | -
7292 | 74344 | 7 | 4 | 3 | 4 | 4 | Niet mogelijk | -
7293 | 74345 | 7 | 4 | 3 | 4 | 5 | Niet mogelijk | -
7294 | 74346 | 7 | 4 | 3 | 4 | 6 | Niet mogelijk | -
7295 | 74347 | 7 | 4 | 3 | 4 | 7 | Niet mogelijk | -
7296 | 74348 | 7 | 4 | 3 | 4 | 8 | Niet mogelijk | -
7297 | 74411 | 7 | 4 | 4 | 1 | 1 | Niet mogelijk | -
7298 | 74412 | 7 | 4 | 4 | 1 | 2 | Niet mogelijk | -
7299 | 74413 | 7 | 4 | 4 | 1 | 3 | Niet mogelijk | -
7300 | 74414 | 7 | 4 | 4 | 1 | 4 | Niet mogelijk | -
7301 | 74415 | 7 | 4 | 4 | 1 | 5 | Niet mogelijk | -
7302 | 74416 | 7 | 4 | 4 | 1 | 6 | Niet mogelijk | -
7303 | 74417 | 7 | 4 | 4 | 1 | 7 | Niet mogelijk | -
7304 | 74418 | 7 | 4 | 4 | 1 | 8 | Niet mogelijk | -
7305 | 74421 | 7 | 4 | 4 | 2 | 1 | Niet mogelijk | -
7306 | 74422 | 7 | 4 | 4 | 2 | 2 | Niet mogelijk | -
7307 | 74423 | 7 | 4 | 4 | 2 | 3 | Niet mogelijk | -
7308 | 74424 | 7 | 4 | 4 | 2 | 4 | Niet mogelijk | -
7309 | 74425 | 7 | 4 | 4 | 2 | 5 | Niet mogelijk | -
7310 | 74426 | 7 | 4 | 4 | 2 | 6 | Niet mogelijk | -
7311 | 74427 | 7 | 4 | 4 | 2 | 7 | Niet mogelijk | -
7312 | 74428 | 7 | 4 | 4 | 2 | 8 | Niet mogelijk | -
7313 | 74431 | 7 | 4 | 4 | 3 | 1 | Niet mogelijk | -
7314 | 74432 | 7 | 4 | 4 | 3 | 2 | Niet mogelijk | -
7315 | 74433 | 7 | 4 | 4 | 3 | 3 | Niet mogelijk | -
7316 | 74434 | 7 | 4 | 4 | 3 | 4 | Niet mogelijk | -
7317 | 74435 | 7 | 4 | 4 | 3 | 5 | Niet mogelijk | -
7318 | 74436 | 7 | 4 | 4 | 3 | 6 | Niet mogelijk | -
7319 | 74437 | 7 | 4 | 4 | 3 | 7 | Niet mogelijk | -
7320 | 74438 | 7 | 4 | 4 | 3 | 8 | Niet mogelijk | -
7321 | 74441 | 7 | 4 | 4 | 4 | 1 | Niet mogelijk | -
7322 | 74442 | 7 | 4 | 4 | 4 | 2 | Niet mogelijk | -
7323 | 74443 | 7 | 4 | 4 | 4 | 3 | Niet mogelijk | -
7324 | 74444 | 7 | 4 | 4 | 4 | 4 | Niet mogelijk | -
7325 | 74445 | 7 | 4 | 4 | 4 | 5 | Niet mogelijk | -
7326 | 74446 | 7 | 4 | 4 | 4 | 6 | Niet mogelijk | -
7327 | 74447 | 7 | 4 | 4 | 4 | 7 | Niet mogelijk | -
7328 | 74448 | 7 | 4 | 4 | 4 | 8 | Niet mogelijk | -
7329 | 74511 | 7 | 4 | 5 | 1 | 1 | Niet mogelijk | -
7330 | 74512 | 7 | 4 | 5 | 1 | 2 | Niet mogelijk | -
7331 | 74513 | 7 | 4 | 5 | 1 | 3 | Niet mogelijk | -
7332 | 74514 | 7 | 4 | 5 | 1 | 4 | Niet mogelijk | -
7333 | 74515 | 7 | 4 | 5 | 1 | 5 | Niet mogelijk | -
7334 | 74516 | 7 | 4 | 5 | 1 | 6 | Niet mogelijk | -
7335 | 74517 | 7 | 4 | 5 | 1 | 7 | Niet mogelijk | -
7336 | 74518 | 7 | 4 | 5 | 1 | 8 | Niet mogelijk | -
7337 | 74521 | 7 | 4 | 5 | 2 | 1 | Niet mogelijk | -
7338 | 74522 | 7 | 4 | 5 | 2 | 2 | Niet mogelijk | -
7339 | 74523 | 7 | 4 | 5 | 2 | 3 | Niet mogelijk | -
7340 | 74524 | 7 | 4 | 5 | 2 | 4 | Niet mogelijk | -
7341 | 74525 | 7 | 4 | 5 | 2 | 5 | Niet mogelijk | -
7342 | 74526 | 7 | 4 | 5 | 2 | 6 | Niet mogelijk | -
7343 | 74527 | 7 | 4 | 5 | 2 | 7 | Niet mogelijk | -
7344 | 74528 | 7 | 4 | 5 | 2 | 8 | Niet mogelijk | -
7345 | 74531 | 7 | 4 | 5 | 3 | 1 | Niet mogelijk | -
7346 | 74532 | 7 | 4 | 5 | 3 | 2 | Niet mogelijk | -
7347 | 74533 | 7 | 4 | 5 | 3 | 3 | Niet mogelijk | -
7348 | 74534 | 7 | 4 | 5 | 3 | 4 | Niet mogelijk | -
7349 | 74535 | 7 | 4 | 5 | 3 | 5 | Niet mogelijk | -
7350 | 74536 | 7 | 4 | 5 | 3 | 6 | Niet mogelijk | -
7351 | 74537 | 7 | 4 | 5 | 3 | 7 | Niet mogelijk | -
7352 | 74538 | 7 | 4 | 5 | 3 | 8 | Niet mogelijk | -
7353 | 74541 | 7 | 4 | 5 | 4 | 1 | Niet mogelijk | -
7354 | 74542 | 7 | 4 | 5 | 4 | 2 | Niet mogelijk | -
7355 | 74543 | 7 | 4 | 5 | 4 | 3 | Niet mogelijk | -
7356 | 74544 | 7 | 4 | 5 | 4 | 4 | Niet mogelijk | -
7357 | 74545 | 7 | 4 | 5 | 4 | 5 | Niet mogelijk | -
7358 | 74546 | 7 | 4 | 5 | 4 | 6 | Niet mogelijk | -
7359 | 74547 | 7 | 4 | 5 | 4 | 7 | Niet mogelijk | -
7360 | 74548 | 7 | 4 | 5 | 4 | 8 | Niet mogelijk | -
7361 | 75111 | 7 | 5 | 1 | 1 | 1 | Niet mogelijk | -
7362 | 75112 | 7 | 5 | 1 | 1 | 2 | Niet mogelijk | -
7363 | 75113 | 7 | 5 | 1 | 1 | 3 | Niet mogelijk | -
7364 | 75114 | 7 | 5 | 1 | 1 | 4 | Niet mogelijk | -
7365 | 75115 | 7 | 5 | 1 | 1 | 5 | Niet mogelijk | -
7366 | 75116 | 7 | 5 | 1 | 1 | 6 | Niet mogelijk | -
7367 | 75117 | 7 | 5 | 1 | 1 | 7 | Niet mogelijk | -
7368 | 75118 | 7 | 5 | 1 | 1 | 8 | Niet mogelijk | -
7369 | 75121 | 7 | 5 | 1 | 2 | 1 | Niet mogelijk | -
7370 | 75122 | 7 | 5 | 1 | 2 | 2 | Niet mogelijk | -
7371 | 75123 | 7 | 5 | 1 | 2 | 3 | Niet mogelijk | -
7372 | 75124 | 7 | 5 | 1 | 2 | 4 | Niet mogelijk | -
7373 | 75125 | 7 | 5 | 1 | 2 | 5 | Niet mogelijk | -
7374 | 75126 | 7 | 5 | 1 | 2 | 6 | Niet mogelijk | -
7375 | 75127 | 7 | 5 | 1 | 2 | 7 | Niet mogelijk | -
7376 | 75128 | 7 | 5 | 1 | 2 | 8 | Niet mogelijk | -
7377 | 75131 | 7 | 5 | 1 | 3 | 1 | Niet mogelijk | -
7378 | 75132 | 7 | 5 | 1 | 3 | 2 | Niet mogelijk | -
7379 | 75133 | 7 | 5 | 1 | 3 | 3 | Niet mogelijk | -
7380 | 75134 | 7 | 5 | 1 | 3 | 4 | Niet mogelijk | -
7381 | 75135 | 7 | 5 | 1 | 3 | 5 | Niet mogelijk | -
7382 | 75136 | 7 | 5 | 1 | 3 | 6 | Niet mogelijk | -
7383 | 75137 | 7 | 5 | 1 | 3 | 7 | Niet mogelijk | -
7384 | 75138 | 7 | 5 | 1 | 3 | 8 | Niet mogelijk | -
7385 | 75141 | 7 | 5 | 1 | 4 | 1 | Niet mogelijk | -
7386 | 75142 | 7 | 5 | 1 | 4 | 2 | Niet mogelijk | -
7387 | 75143 | 7 | 5 | 1 | 4 | 3 | Niet mogelijk | -
7388 | 75144 | 7 | 5 | 1 | 4 | 4 | Niet mogelijk | -
7389 | 75145 | 7 | 5 | 1 | 4 | 5 | Niet mogelijk | -
7390 | 75146 | 7 | 5 | 1 | 4 | 6 | Niet mogelijk | -
7391 | 75147 | 7 | 5 | 1 | 4 | 7 | Niet mogelijk | -
7392 | 75148 | 7 | 5 | 1 | 4 | 8 | Niet mogelijk | -
7393 | 75211 | 7 | 5 | 2 | 1 | 1 | Niet mogelijk | -
7394 | 75212 | 7 | 5 | 2 | 1 | 2 | Niet mogelijk | -
7395 | 75213 | 7 | 5 | 2 | 1 | 3 | Niet mogelijk | -
7396 | 75214 | 7 | 5 | 2 | 1 | 4 | Niet mogelijk | -
7397 | 75215 | 7 | 5 | 2 | 1 | 5 | Niet mogelijk | -
7398 | 75216 | 7 | 5 | 2 | 1 | 6 | Niet mogelijk | -
7399 | 75217 | 7 | 5 | 2 | 1 | 7 | Niet mogelijk | -
7400 | 75218 | 7 | 5 | 2 | 1 | 8 | Niet mogelijk | -
7401 | 75221 | 7 | 5 | 2 | 2 | 1 | Niet mogelijk | -
7402 | 75222 | 7 | 5 | 2 | 2 | 2 | Niet mogelijk | -
7403 | 75223 | 7 | 5 | 2 | 2 | 3 | Niet mogelijk | -
7404 | 75224 | 7 | 5 | 2 | 2 | 4 | Niet mogelijk | -
7405 | 75225 | 7 | 5 | 2 | 2 | 5 | Niet mogelijk | -
7406 | 75226 | 7 | 5 | 2 | 2 | 6 | Niet mogelijk | -
7407 | 75227 | 7 | 5 | 2 | 2 | 7 | Niet mogelijk | -
7408 | 75228 | 7 | 5 | 2 | 2 | 8 | Niet mogelijk | -
7409 | 75231 | 7 | 5 | 2 | 3 | 1 | Niet mogelijk | -
7410 | 75232 | 7 | 5 | 2 | 3 | 2 | Niet mogelijk | -
7411 | 75233 | 7 | 5 | 2 | 3 | 3 | Niet mogelijk | -
7412 | 75234 | 7 | 5 | 2 | 3 | 4 | Niet mogelijk | -
7413 | 75235 | 7 | 5 | 2 | 3 | 5 | Niet mogelijk | -
7414 | 75236 | 7 | 5 | 2 | 3 | 6 | Niet mogelijk | -
7415 | 75237 | 7 | 5 | 2 | 3 | 7 | Niet mogelijk | -
7416 | 75238 | 7 | 5 | 2 | 3 | 8 | Niet mogelijk | -
7417 | 75241 | 7 | 5 | 2 | 4 | 1 | Niet mogelijk | -
7418 | 75242 | 7 | 5 | 2 | 4 | 2 | Niet mogelijk | -
7419 | 75243 | 7 | 5 | 2 | 4 | 3 | Niet mogelijk | -
7420 | 75244 | 7 | 5 | 2 | 4 | 4 | Niet mogelijk | -
7421 | 75245 | 7 | 5 | 2 | 4 | 5 | Niet mogelijk | -
7422 | 75246 | 7 | 5 | 2 | 4 | 6 | Niet mogelijk | -
7423 | 75247 | 7 | 5 | 2 | 4 | 7 | Niet mogelijk | -
7424 | 75248 | 7 | 5 | 2 | 4 | 8 | Niet mogelijk | -
7425 | 75311 | 7 | 5 | 3 | 1 | 1 | Niet mogelijk | -
7426 | 75312 | 7 | 5 | 3 | 1 | 2 | Niet mogelijk | -
7427 | 75313 | 7 | 5 | 3 | 1 | 3 | Niet mogelijk | -
7428 | 75314 | 7 | 5 | 3 | 1 | 4 | Niet mogelijk | -
7429 | 75315 | 7 | 5 | 3 | 1 | 5 | Niet mogelijk | -
7430 | 75316 | 7 | 5 | 3 | 1 | 6 | Niet mogelijk | -
7431 | 75317 | 7 | 5 | 3 | 1 | 7 | Niet mogelijk | -
7432 | 75318 | 7 | 5 | 3 | 1 | 8 | Niet mogelijk | -
7433 | 75321 | 7 | 5 | 3 | 2 | 1 | Niet mogelijk | -
7434 | 75322 | 7 | 5 | 3 | 2 | 2 | Niet mogelijk | -
7435 | 75323 | 7 | 5 | 3 | 2 | 3 | Niet mogelijk | -
7436 | 75324 | 7 | 5 | 3 | 2 | 4 | Niet mogelijk | -
7437 | 75325 | 7 | 5 | 3 | 2 | 5 | Niet mogelijk | -
7438 | 75326 | 7 | 5 | 3 | 2 | 6 | Niet mogelijk | -
7439 | 75327 | 7 | 5 | 3 | 2 | 7 | Niet mogelijk | -
7440 | 75328 | 7 | 5 | 3 | 2 | 8 | Niet mogelijk | -
7441 | 75331 | 7 | 5 | 3 | 3 | 1 | Niet mogelijk | -
7442 | 75332 | 7 | 5 | 3 | 3 | 2 | Niet mogelijk | -
7443 | 75333 | 7 | 5 | 3 | 3 | 3 | Niet mogelijk | -
7444 | 75334 | 7 | 5 | 3 | 3 | 4 | Niet mogelijk | -
7445 | 75335 | 7 | 5 | 3 | 3 | 5 | Niet mogelijk | -
7446 | 75336 | 7 | 5 | 3 | 3 | 6 | Niet mogelijk | -
7447 | 75337 | 7 | 5 | 3 | 3 | 7 | Niet mogelijk | -
7448 | 75338 | 7 | 5 | 3 | 3 | 8 | Niet mogelijk | -
7449 | 75341 | 7 | 5 | 3 | 4 | 1 | Niet mogelijk | -
7450 | 75342 | 7 | 5 | 3 | 4 | 2 | Niet mogelijk | -
7451 | 75343 | 7 | 5 | 3 | 4 | 3 | Niet mogelijk | -
7452 | 75344 | 7 | 5 | 3 | 4 | 4 | Niet mogelijk | -
7453 | 75345 | 7 | 5 | 3 | 4 | 5 | Niet mogelijk | -
7454 | 75346 | 7 | 5 | 3 | 4 | 6 | Niet mogelijk | -
7455 | 75347 | 7 | 5 | 3 | 4 | 7 | Niet mogelijk | -
7456 | 75348 | 7 | 5 | 3 | 4 | 8 | Niet mogelijk | -
7457 | 75411 | 7 | 5 | 4 | 1 | 1 | Niet mogelijk | -
7458 | 75412 | 7 | 5 | 4 | 1 | 2 | Niet mogelijk | -
7459 | 75413 | 7 | 5 | 4 | 1 | 3 | Niet mogelijk | -
7460 | 75414 | 7 | 5 | 4 | 1 | 4 | Niet mogelijk | -
7461 | 75415 | 7 | 5 | 4 | 1 | 5 | Niet mogelijk | -
7462 | 75416 | 7 | 5 | 4 | 1 | 6 | Niet mogelijk | -
7463 | 75417 | 7 | 5 | 4 | 1 | 7 | Niet mogelijk | -
7464 | 75418 | 7 | 5 | 4 | 1 | 8 | Niet mogelijk | -
7465 | 75421 | 7 | 5 | 4 | 2 | 1 | Niet mogelijk | -
7466 | 75422 | 7 | 5 | 4 | 2 | 2 | Niet mogelijk | -
7467 | 75423 | 7 | 5 | 4 | 2 | 3 | Niet mogelijk | -
7468 | 75424 | 7 | 5 | 4 | 2 | 4 | Niet mogelijk | -
7469 | 75425 | 7 | 5 | 4 | 2 | 5 | Niet mogelijk | -
7470 | 75426 | 7 | 5 | 4 | 2 | 6 | Niet mogelijk | -
7471 | 75427 | 7 | 5 | 4 | 2 | 7 | Niet mogelijk | -
7472 | 75428 | 7 | 5 | 4 | 2 | 8 | Niet mogelijk | -
7473 | 75431 | 7 | 5 | 4 | 3 | 1 | Niet mogelijk | -
7474 | 75432 | 7 | 5 | 4 | 3 | 2 | Niet mogelijk | -
7475 | 75433 | 7 | 5 | 4 | 3 | 3 | Niet mogelijk | -
7476 | 75434 | 7 | 5 | 4 | 3 | 4 | Niet mogelijk | -
7477 | 75435 | 7 | 5 | 4 | 3 | 5 | Niet mogelijk | -
7478 | 75436 | 7 | 5 | 4 | 3 | 6 | Niet mogelijk | -
7479 | 75437 | 7 | 5 | 4 | 3 | 7 | Niet mogelijk | -
7480 | 75438 | 7 | 5 | 4 | 3 | 8 | Niet mogelijk | -
7481 | 75441 | 7 | 5 | 4 | 4 | 1 | Niet mogelijk | -
7482 | 75442 | 7 | 5 | 4 | 4 | 2 | Niet mogelijk | -
7483 | 75443 | 7 | 5 | 4 | 4 | 3 | Niet mogelijk | -
7484 | 75444 | 7 | 5 | 4 | 4 | 4 | Niet mogelijk | -
7485 | 75445 | 7 | 5 | 4 | 4 | 5 | Niet mogelijk | -
7486 | 75446 | 7 | 5 | 4 | 4 | 6 | Niet mogelijk | -
7487 | 75447 | 7 | 5 | 4 | 4 | 7 | Niet mogelijk | -
7488 | 75448 | 7 | 5 | 4 | 4 | 8 | Niet mogelijk | -
7489 | 75511 | 7 | 5 | 5 | 1 | 1 | Niet mogelijk | -
7490 | 75512 | 7 | 5 | 5 | 1 | 2 | Niet mogelijk | -
7491 | 75513 | 7 | 5 | 5 | 1 | 3 | Niet mogelijk | -
7492 | 75514 | 7 | 5 | 5 | 1 | 4 | Niet mogelijk | -
7493 | 75515 | 7 | 5 | 5 | 1 | 5 | Niet mogelijk | -
7494 | 75516 | 7 | 5 | 5 | 1 | 6 | Niet mogelijk | -
7495 | 75517 | 7 | 5 | 5 | 1 | 7 | Niet mogelijk | -
7496 | 75518 | 7 | 5 | 5 | 1 | 8 | Niet mogelijk | -
7497 | 75521 | 7 | 5 | 5 | 2 | 1 | Niet mogelijk | -
7498 | 75522 | 7 | 5 | 5 | 2 | 2 | Niet mogelijk | -
7499 | 75523 | 7 | 5 | 5 | 2 | 3 | Niet mogelijk | -
7500 | 75524 | 7 | 5 | 5 | 2 | 4 | Niet mogelijk | -
7501 | 75525 | 7 | 5 | 5 | 2 | 5 | Niet mogelijk | -
7502 | 75526 | 7 | 5 | 5 | 2 | 6 | Niet mogelijk | -
7503 | 75527 | 7 | 5 | 5 | 2 | 7 | Niet mogelijk | -
7504 | 75528 | 7 | 5 | 5 | 2 | 8 | Niet mogelijk | -
7505 | 75531 | 7 | 5 | 5 | 3 | 1 | Niet mogelijk | -
7506 | 75532 | 7 | 5 | 5 | 3 | 2 | Niet mogelijk | -
7507 | 75533 | 7 | 5 | 5 | 3 | 3 | Niet mogelijk | -
7508 | 75534 | 7 | 5 | 5 | 3 | 4 | Niet mogelijk | -
7509 | 75535 | 7 | 5 | 5 | 3 | 5 | Niet mogelijk | -
7510 | 75536 | 7 | 5 | 5 | 3 | 6 | Niet mogelijk | -
7511 | 75537 | 7 | 5 | 5 | 3 | 7 | Niet mogelijk | -
7512 | 75538 | 7 | 5 | 5 | 3 | 8 | Niet mogelijk | -
7513 | 75541 | 7 | 5 | 5 | 4 | 1 | Niet mogelijk | -
7514 | 75542 | 7 | 5 | 5 | 4 | 2 | Niet mogelijk | -
7515 | 75543 | 7 | 5 | 5 | 4 | 3 | Niet mogelijk | -
7516 | 75544 | 7 | 5 | 5 | 4 | 4 | Niet mogelijk | -
7517 | 75545 | 7 | 5 | 5 | 4 | 5 | Niet mogelijk | -
7518 | 75546 | 7 | 5 | 5 | 4 | 6 | Niet mogelijk | -
7519 | 75547 | 7 | 5 | 5 | 4 | 7 | Niet mogelijk | -
7520 | 75548 | 7 | 5 | 5 | 4 | 8 | Niet mogelijk | -
7521 | 76111 | 7 | 6 | 1 | 1 | 1 | Niet mogelijk | -
7522 | 76112 | 7 | 6 | 1 | 1 | 2 | Niet mogelijk | -
7523 | 76113 | 7 | 6 | 1 | 1 | 3 | Niet mogelijk | -
7524 | 76114 | 7 | 6 | 1 | 1 | 4 | Niet mogelijk | -
7525 | 76115 | 7 | 6 | 1 | 1 | 5 | Niet mogelijk | -
7526 | 76116 | 7 | 6 | 1 | 1 | 6 | Niet mogelijk | -
7527 | 76117 | 7 | 6 | 1 | 1 | 7 | Niet mogelijk | -
7528 | 76118 | 7 | 6 | 1 | 1 | 8 | Niet mogelijk | -
7529 | 76121 | 7 | 6 | 1 | 2 | 1 | Niet mogelijk | -
7530 | 76122 | 7 | 6 | 1 | 2 | 2 | Niet mogelijk | -
7531 | 76123 | 7 | 6 | 1 | 2 | 3 | Niet mogelijk | -
7532 | 76124 | 7 | 6 | 1 | 2 | 4 | Niet mogelijk | -
7533 | 76125 | 7 | 6 | 1 | 2 | 5 | Niet mogelijk | -
7534 | 76126 | 7 | 6 | 1 | 2 | 6 | Niet mogelijk | -
7535 | 76127 | 7 | 6 | 1 | 2 | 7 | Niet mogelijk | -
7536 | 76128 | 7 | 6 | 1 | 2 | 8 | Niet mogelijk | -
7537 | 76131 | 7 | 6 | 1 | 3 | 1 | Niet mogelijk | -
7538 | 76132 | 7 | 6 | 1 | 3 | 2 | Niet mogelijk | -
7539 | 76133 | 7 | 6 | 1 | 3 | 3 | Niet mogelijk | -
7540 | 76134 | 7 | 6 | 1 | 3 | 4 | Niet mogelijk | -
7541 | 76135 | 7 | 6 | 1 | 3 | 5 | Niet mogelijk | -
7542 | 76136 | 7 | 6 | 1 | 3 | 6 | Niet mogelijk | -
7543 | 76137 | 7 | 6 | 1 | 3 | 7 | Niet mogelijk | -
7544 | 76138 | 7 | 6 | 1 | 3 | 8 | Niet mogelijk | -
7545 | 76141 | 7 | 6 | 1 | 4 | 1 | Niet mogelijk | -
7546 | 76142 | 7 | 6 | 1 | 4 | 2 | Niet mogelijk | -
7547 | 76143 | 7 | 6 | 1 | 4 | 3 | Niet mogelijk | -
7548 | 76144 | 7 | 6 | 1 | 4 | 4 | Niet mogelijk | -
7549 | 76145 | 7 | 6 | 1 | 4 | 5 | Niet mogelijk | -
7550 | 76146 | 7 | 6 | 1 | 4 | 6 | Niet mogelijk | -
7551 | 76147 | 7 | 6 | 1 | 4 | 7 | Niet mogelijk | -
7552 | 76148 | 7 | 6 | 1 | 4 | 8 | Niet mogelijk | -
7553 | 76211 | 7 | 6 | 2 | 1 | 1 | Niet mogelijk | -
7554 | 76212 | 7 | 6 | 2 | 1 | 2 | Niet mogelijk | -
7555 | 76213 | 7 | 6 | 2 | 1 | 3 | Niet mogelijk | -
7556 | 76214 | 7 | 6 | 2 | 1 | 4 | Niet mogelijk | -
7557 | 76215 | 7 | 6 | 2 | 1 | 5 | Niet mogelijk | -
7558 | 76216 | 7 | 6 | 2 | 1 | 6 | Niet mogelijk | -
7559 | 76217 | 7 | 6 | 2 | 1 | 7 | Niet mogelijk | -
7560 | 76218 | 7 | 6 | 2 | 1 | 8 | Niet mogelijk | -
7561 | 76221 | 7 | 6 | 2 | 2 | 1 | Niet mogelijk | -
7562 | 76222 | 7 | 6 | 2 | 2 | 2 | Niet mogelijk | -
7563 | 76223 | 7 | 6 | 2 | 2 | 3 | Niet mogelijk | -
7564 | 76224 | 7 | 6 | 2 | 2 | 4 | Niet mogelijk | -
7565 | 76225 | 7 | 6 | 2 | 2 | 5 | Niet mogelijk | -
7566 | 76226 | 7 | 6 | 2 | 2 | 6 | Niet mogelijk | -
7567 | 76227 | 7 | 6 | 2 | 2 | 7 | Niet mogelijk | -
7568 | 76228 | 7 | 6 | 2 | 2 | 8 | Niet mogelijk | -
7569 | 76231 | 7 | 6 | 2 | 3 | 1 | Niet mogelijk | -
7570 | 76232 | 7 | 6 | 2 | 3 | 2 | Niet mogelijk | -
7571 | 76233 | 7 | 6 | 2 | 3 | 3 | Niet mogelijk | -
7572 | 76234 | 7 | 6 | 2 | 3 | 4 | Niet mogelijk | -
7573 | 76235 | 7 | 6 | 2 | 3 | 5 | Niet mogelijk | -
7574 | 76236 | 7 | 6 | 2 | 3 | 6 | Niet mogelijk | -
7575 | 76237 | 7 | 6 | 2 | 3 | 7 | Niet mogelijk | -
7576 | 76238 | 7 | 6 | 2 | 3 | 8 | Niet mogelijk | -
7577 | 76241 | 7 | 6 | 2 | 4 | 1 | Niet mogelijk | -
7578 | 76242 | 7 | 6 | 2 | 4 | 2 | Niet mogelijk | -
7579 | 76243 | 7 | 6 | 2 | 4 | 3 | Niet mogelijk | -
7580 | 76244 | 7 | 6 | 2 | 4 | 4 | Niet mogelijk | -
7581 | 76245 | 7 | 6 | 2 | 4 | 5 | Niet mogelijk | -
7582 | 76246 | 7 | 6 | 2 | 4 | 6 | Niet mogelijk | -
7583 | 76247 | 7 | 6 | 2 | 4 | 7 | Niet mogelijk | -
7584 | 76248 | 7 | 6 | 2 | 4 | 8 | Niet mogelijk | -
7585 | 76311 | 7 | 6 | 3 | 1 | 1 | Niet mogelijk | -
7586 | 76312 | 7 | 6 | 3 | 1 | 2 | Niet mogelijk | -
7587 | 76313 | 7 | 6 | 3 | 1 | 3 | Niet mogelijk | -
7588 | 76314 | 7 | 6 | 3 | 1 | 4 | Niet mogelijk | -
7589 | 76315 | 7 | 6 | 3 | 1 | 5 | Niet mogelijk | -
7590 | 76316 | 7 | 6 | 3 | 1 | 6 | Niet mogelijk | -
7591 | 76317 | 7 | 6 | 3 | 1 | 7 | Niet mogelijk | -
7592 | 76318 | 7 | 6 | 3 | 1 | 8 | Niet mogelijk | -
7593 | 76321 | 7 | 6 | 3 | 2 | 1 | Niet mogelijk | -
7594 | 76322 | 7 | 6 | 3 | 2 | 2 | Niet mogelijk | -
7595 | 76323 | 7 | 6 | 3 | 2 | 3 | Niet mogelijk | -
7596 | 76324 | 7 | 6 | 3 | 2 | 4 | Niet mogelijk | -
7597 | 76325 | 7 | 6 | 3 | 2 | 5 | Niet mogelijk | -
7598 | 76326 | 7 | 6 | 3 | 2 | 6 | Niet mogelijk | -
7599 | 76327 | 7 | 6 | 3 | 2 | 7 | Niet mogelijk | -
7600 | 76328 | 7 | 6 | 3 | 2 | 8 | Niet mogelijk | -
7601 | 76331 | 7 | 6 | 3 | 3 | 1 | Niet mogelijk | -
7602 | 76332 | 7 | 6 | 3 | 3 | 2 | Niet mogelijk | -
7603 | 76333 | 7 | 6 | 3 | 3 | 3 | Niet mogelijk | -
7604 | 76334 | 7 | 6 | 3 | 3 | 4 | Niet mogelijk | -
7605 | 76335 | 7 | 6 | 3 | 3 | 5 | Niet mogelijk | -
7606 | 76336 | 7 | 6 | 3 | 3 | 6 | Niet mogelijk | -
7607 | 76337 | 7 | 6 | 3 | 3 | 7 | Niet mogelijk | -
7608 | 76338 | 7 | 6 | 3 | 3 | 8 | Niet mogelijk | -
7609 | 76341 | 7 | 6 | 3 | 4 | 1 | Niet mogelijk | -
7610 | 76342 | 7 | 6 | 3 | 4 | 2 | Niet mogelijk | -
7611 | 76343 | 7 | 6 | 3 | 4 | 3 | Niet mogelijk | -
7612 | 76344 | 7 | 6 | 3 | 4 | 4 | Niet mogelijk | -
7613 | 76345 | 7 | 6 | 3 | 4 | 5 | Niet mogelijk | -
7614 | 76346 | 7 | 6 | 3 | 4 | 6 | Niet mogelijk | -
7615 | 76347 | 7 | 6 | 3 | 4 | 7 | Niet mogelijk | -
7616 | 76348 | 7 | 6 | 3 | 4 | 8 | Niet mogelijk | -
7617 | 76411 | 7 | 6 | 4 | 1 | 1 | Niet mogelijk | -
7618 | 76412 | 7 | 6 | 4 | 1 | 2 | Niet mogelijk | -
7619 | 76413 | 7 | 6 | 4 | 1 | 3 | Niet mogelijk | -
7620 | 76414 | 7 | 6 | 4 | 1 | 4 | Niet mogelijk | -
7621 | 76415 | 7 | 6 | 4 | 1 | 5 | Niet mogelijk | -
7622 | 76416 | 7 | 6 | 4 | 1 | 6 | Niet mogelijk | -
7623 | 76417 | 7 | 6 | 4 | 1 | 7 | Niet mogelijk | -
7624 | 76418 | 7 | 6 | 4 | 1 | 8 | Niet mogelijk | -
7625 | 76421 | 7 | 6 | 4 | 2 | 1 | Niet mogelijk | -
7626 | 76422 | 7 | 6 | 4 | 2 | 2 | Niet mogelijk | -
7627 | 76423 | 7 | 6 | 4 | 2 | 3 | Niet mogelijk | -
7628 | 76424 | 7 | 6 | 4 | 2 | 4 | Niet mogelijk | -
7629 | 76425 | 7 | 6 | 4 | 2 | 5 | Niet mogelijk | -
7630 | 76426 | 7 | 6 | 4 | 2 | 6 | Niet mogelijk | -
7631 | 76427 | 7 | 6 | 4 | 2 | 7 | Niet mogelijk | -
7632 | 76428 | 7 | 6 | 4 | 2 | 8 | Niet mogelijk | -
7633 | 76431 | 7 | 6 | 4 | 3 | 1 | Niet mogelijk | -
7634 | 76432 | 7 | 6 | 4 | 3 | 2 | Niet mogelijk | -
7635 | 76433 | 7 | 6 | 4 | 3 | 3 | Niet mogelijk | -
7636 | 76434 | 7 | 6 | 4 | 3 | 4 | Niet mogelijk | -
7637 | 76435 | 7 | 6 | 4 | 3 | 5 | Niet mogelijk | -
7638 | 76436 | 7 | 6 | 4 | 3 | 6 | Niet mogelijk | -
7639 | 76437 | 7 | 6 | 4 | 3 | 7 | Niet mogelijk | -
7640 | 76438 | 7 | 6 | 4 | 3 | 8 | Niet mogelijk | -
7641 | 76441 | 7 | 6 | 4 | 4 | 1 | Niet mogelijk | -
7642 | 76442 | 7 | 6 | 4 | 4 | 2 | Niet mogelijk | -
7643 | 76443 | 7 | 6 | 4 | 4 | 3 | Niet mogelijk | -
7644 | 76444 | 7 | 6 | 4 | 4 | 4 | Niet mogelijk | -
7645 | 76445 | 7 | 6 | 4 | 4 | 5 | Niet mogelijk | -
7646 | 76446 | 7 | 6 | 4 | 4 | 6 | Niet mogelijk | -
7647 | 76447 | 7 | 6 | 4 | 4 | 7 | Niet mogelijk | -
7648 | 76448 | 7 | 6 | 4 | 4 | 8 | Niet mogelijk | -
7649 | 76511 | 7 | 6 | 5 | 1 | 1 | Niet mogelijk | -
7650 | 76512 | 7 | 6 | 5 | 1 | 2 | Niet mogelijk | -
7651 | 76513 | 7 | 6 | 5 | 1 | 3 | Niet mogelijk | -
7652 | 76514 | 7 | 6 | 5 | 1 | 4 | Niet mogelijk | -
7653 | 76515 | 7 | 6 | 5 | 1 | 5 | Niet mogelijk | -
7654 | 76516 | 7 | 6 | 5 | 1 | 6 | Niet mogelijk | -
7655 | 76517 | 7 | 6 | 5 | 1 | 7 | Niet mogelijk | -
7656 | 76518 | 7 | 6 | 5 | 1 | 8 | Niet mogelijk | -
7657 | 76521 | 7 | 6 | 5 | 2 | 1 | Niet mogelijk | -
7658 | 76522 | 7 | 6 | 5 | 2 | 2 | Niet mogelijk | -
7659 | 76523 | 7 | 6 | 5 | 2 | 3 | Niet mogelijk | -
7660 | 76524 | 7 | 6 | 5 | 2 | 4 | Niet mogelijk | -
7661 | 76525 | 7 | 6 | 5 | 2 | 5 | Niet mogelijk | -
7662 | 76526 | 7 | 6 | 5 | 2 | 6 | Niet mogelijk | -
7663 | 76527 | 7 | 6 | 5 | 2 | 7 | Niet mogelijk | -
7664 | 76528 | 7 | 6 | 5 | 2 | 8 | Niet mogelijk | -
7665 | 76531 | 7 | 6 | 5 | 3 | 1 | Niet mogelijk | -
7666 | 76532 | 7 | 6 | 5 | 3 | 2 | Niet mogelijk | -
7667 | 76533 | 7 | 6 | 5 | 3 | 3 | Niet mogelijk | -
7668 | 76534 | 7 | 6 | 5 | 3 | 4 | Niet mogelijk | -
7669 | 76535 | 7 | 6 | 5 | 3 | 5 | Niet mogelijk | -
7670 | 76536 | 7 | 6 | 5 | 3 | 6 | Niet mogelijk | -
7671 | 76537 | 7 | 6 | 5 | 3 | 7 | Niet mogelijk | -
7672 | 76538 | 7 | 6 | 5 | 3 | 8 | Niet mogelijk | -
7673 | 76541 | 7 | 6 | 5 | 4 | 1 | Niet mogelijk | -
7674 | 76542 | 7 | 6 | 5 | 4 | 2 | Niet mogelijk | -
7675 | 76543 | 7 | 6 | 5 | 4 | 3 | Niet mogelijk | -
7676 | 76544 | 7 | 6 | 5 | 4 | 4 | Niet mogelijk | -
7677 | 76545 | 7 | 6 | 5 | 4 | 5 | Niet mogelijk | -
7678 | 76546 | 7 | 6 | 5 | 4 | 6 | Niet mogelijk | -
7679 | 76547 | 7 | 6 | 5 | 4 | 7 | Niet mogelijk | -
7680 | 76548 | 7 | 6 | 5 | 4 | 8 | Niet mogelijk | -
7681 | 77111 | 7 | 7 | 1 | 1 | 1 | Niet mogelijk | -
7682 | 77112 | 7 | 7 | 1 | 1 | 2 | Niet mogelijk | -
7683 | 77113 | 7 | 7 | 1 | 1 | 3 | Niet mogelijk | -
7684 | 77114 | 7 | 7 | 1 | 1 | 4 | Niet mogelijk | -
7685 | 77115 | 7 | 7 | 1 | 1 | 5 | Niet mogelijk | -
7686 | 77116 | 7 | 7 | 1 | 1 | 6 | Niet mogelijk | -
7687 | 77117 | 7 | 7 | 1 | 1 | 7 | Niet mogelijk | -
7688 | 77118 | 7 | 7 | 1 | 1 | 8 | Niet mogelijk | -
7689 | 77121 | 7 | 7 | 1 | 2 | 1 | Niet mogelijk | -
7690 | 77122 | 7 | 7 | 1 | 2 | 2 | Niet mogelijk | -
7691 | 77123 | 7 | 7 | 1 | 2 | 3 | Niet mogelijk | -
7692 | 77124 | 7 | 7 | 1 | 2 | 4 | Niet mogelijk | -
7693 | 77125 | 7 | 7 | 1 | 2 | 5 | Niet mogelijk | -
7694 | 77126 | 7 | 7 | 1 | 2 | 6 | Niet mogelijk | -
7695 | 77127 | 7 | 7 | 1 | 2 | 7 | Niet mogelijk | -
7696 | 77128 | 7 | 7 | 1 | 2 | 8 | Niet mogelijk | -
7697 | 77131 | 7 | 7 | 1 | 3 | 1 | Niet mogelijk | -
7698 | 77132 | 7 | 7 | 1 | 3 | 2 | Niet mogelijk | -
7699 | 77133 | 7 | 7 | 1 | 3 | 3 | Niet mogelijk | -
7700 | 77134 | 7 | 7 | 1 | 3 | 4 | Niet mogelijk | -
7701 | 77135 | 7 | 7 | 1 | 3 | 5 | Niet mogelijk | -
7702 | 77136 | 7 | 7 | 1 | 3 | 6 | Niet mogelijk | -
7703 | 77137 | 7 | 7 | 1 | 3 | 7 | Niet mogelijk | -
7704 | 77138 | 7 | 7 | 1 | 3 | 8 | Niet mogelijk | -
7705 | 77141 | 7 | 7 | 1 | 4 | 1 | Niet mogelijk | -
7706 | 77142 | 7 | 7 | 1 | 4 | 2 | Niet mogelijk | -
7707 | 77143 | 7 | 7 | 1 | 4 | 3 | Niet mogelijk | -
7708 | 77144 | 7 | 7 | 1 | 4 | 4 | Niet mogelijk | -
7709 | 77145 | 7 | 7 | 1 | 4 | 5 | Niet mogelijk | -
7710 | 77146 | 7 | 7 | 1 | 4 | 6 | Niet mogelijk | -
7711 | 77147 | 7 | 7 | 1 | 4 | 7 | Niet mogelijk | -
7712 | 77148 | 7 | 7 | 1 | 4 | 8 | Niet mogelijk | -
7713 | 77211 | 7 | 7 | 2 | 1 | 1 | Niet mogelijk | -
7714 | 77212 | 7 | 7 | 2 | 1 | 2 | Niet mogelijk | -
7715 | 77213 | 7 | 7 | 2 | 1 | 3 | Niet mogelijk | -
7716 | 77214 | 7 | 7 | 2 | 1 | 4 | Niet mogelijk | -
7717 | 77215 | 7 | 7 | 2 | 1 | 5 | Niet mogelijk | -
7718 | 77216 | 7 | 7 | 2 | 1 | 6 | Niet mogelijk | -
7719 | 77217 | 7 | 7 | 2 | 1 | 7 | Niet mogelijk | -
7720 | 77218 | 7 | 7 | 2 | 1 | 8 | Niet mogelijk | -
7721 | 77221 | 7 | 7 | 2 | 2 | 1 | Niet mogelijk | -
7722 | 77222 | 7 | 7 | 2 | 2 | 2 | Niet mogelijk | -
7723 | 77223 | 7 | 7 | 2 | 2 | 3 | Niet mogelijk | -
7724 | 77224 | 7 | 7 | 2 | 2 | 4 | Niet mogelijk | -
7725 | 77225 | 7 | 7 | 2 | 2 | 5 | Niet mogelijk | -
7726 | 77226 | 7 | 7 | 2 | 2 | 6 | Niet mogelijk | -
7727 | 77227 | 7 | 7 | 2 | 2 | 7 | Niet mogelijk | -
7728 | 77228 | 7 | 7 | 2 | 2 | 8 | Niet mogelijk | -
7729 | 77231 | 7 | 7 | 2 | 3 | 1 | Niet mogelijk | -
7730 | 77232 | 7 | 7 | 2 | 3 | 2 | Niet mogelijk | -
7731 | 77233 | 7 | 7 | 2 | 3 | 3 | Niet mogelijk | -
7732 | 77234 | 7 | 7 | 2 | 3 | 4 | Niet mogelijk | -
7733 | 77235 | 7 | 7 | 2 | 3 | 5 | Niet mogelijk | -
7734 | 77236 | 7 | 7 | 2 | 3 | 6 | Niet mogelijk | -
7735 | 77237 | 7 | 7 | 2 | 3 | 7 | Niet mogelijk | -
7736 | 77238 | 7 | 7 | 2 | 3 | 8 | Niet mogelijk | -
7737 | 77241 | 7 | 7 | 2 | 4 | 1 | Niet mogelijk | -
7738 | 77242 | 7 | 7 | 2 | 4 | 2 | Niet mogelijk | -
7739 | 77243 | 7 | 7 | 2 | 4 | 3 | Niet mogelijk | -
7740 | 77244 | 7 | 7 | 2 | 4 | 4 | Niet mogelijk | -
7741 | 77245 | 7 | 7 | 2 | 4 | 5 | Niet mogelijk | -
7742 | 77246 | 7 | 7 | 2 | 4 | 6 | Niet mogelijk | -
7743 | 77247 | 7 | 7 | 2 | 4 | 7 | Niet mogelijk | -
7744 | 77248 | 7 | 7 | 2 | 4 | 8 | Niet mogelijk | -
7745 | 77311 | 7 | 7 | 3 | 1 | 1 | Niet mogelijk | -
7746 | 77312 | 7 | 7 | 3 | 1 | 2 | Niet mogelijk | -
7747 | 77313 | 7 | 7 | 3 | 1 | 3 | Niet mogelijk | -
7748 | 77314 | 7 | 7 | 3 | 1 | 4 | Niet mogelijk | -
7749 | 77315 | 7 | 7 | 3 | 1 | 5 | Niet mogelijk | -
7750 | 77316 | 7 | 7 | 3 | 1 | 6 | Niet mogelijk | -
7751 | 77317 | 7 | 7 | 3 | 1 | 7 | Niet mogelijk | -
7752 | 77318 | 7 | 7 | 3 | 1 | 8 | Niet mogelijk | -
7753 | 77321 | 7 | 7 | 3 | 2 | 1 | Niet mogelijk | -
7754 | 77322 | 7 | 7 | 3 | 2 | 2 | Niet mogelijk | -
7755 | 77323 | 7 | 7 | 3 | 2 | 3 | Niet mogelijk | -
7756 | 77324 | 7 | 7 | 3 | 2 | 4 | Niet mogelijk | -
7757 | 77325 | 7 | 7 | 3 | 2 | 5 | Niet mogelijk | -
7758 | 77326 | 7 | 7 | 3 | 2 | 6 | Niet mogelijk | -
7759 | 77327 | 7 | 7 | 3 | 2 | 7 | Niet mogelijk | -
7760 | 77328 | 7 | 7 | 3 | 2 | 8 | Niet mogelijk | -
7761 | 77331 | 7 | 7 | 3 | 3 | 1 | Niet mogelijk | -
7762 | 77332 | 7 | 7 | 3 | 3 | 2 | Niet mogelijk | -
7763 | 77333 | 7 | 7 | 3 | 3 | 3 | Niet mogelijk | -
7764 | 77334 | 7 | 7 | 3 | 3 | 4 | Niet mogelijk | -
7765 | 77335 | 7 | 7 | 3 | 3 | 5 | Niet mogelijk | -
7766 | 77336 | 7 | 7 | 3 | 3 | 6 | Niet mogelijk | -
7767 | 77337 | 7 | 7 | 3 | 3 | 7 | Niet mogelijk | -
7768 | 77338 | 7 | 7 | 3 | 3 | 8 | Niet mogelijk | -
7769 | 77341 | 7 | 7 | 3 | 4 | 1 | Niet mogelijk | -
7770 | 77342 | 7 | 7 | 3 | 4 | 2 | Niet mogelijk | -
7771 | 77343 | 7 | 7 | 3 | 4 | 3 | Niet mogelijk | -
7772 | 77344 | 7 | 7 | 3 | 4 | 4 | Niet mogelijk | -
7773 | 77345 | 7 | 7 | 3 | 4 | 5 | Niet mogelijk | -
7774 | 77346 | 7 | 7 | 3 | 4 | 6 | Niet mogelijk | -
7775 | 77347 | 7 | 7 | 3 | 4 | 7 | Niet mogelijk | -
7776 | 77348 | 7 | 7 | 3 | 4 | 8 | Niet mogelijk | -
7777 | 77411 | 7 | 7 | 4 | 1 | 1 | Niet mogelijk | -
7778 | 77412 | 7 | 7 | 4 | 1 | 2 | Niet mogelijk | -
7779 | 77413 | 7 | 7 | 4 | 1 | 3 | Niet mogelijk | -
7780 | 77414 | 7 | 7 | 4 | 1 | 4 | Niet mogelijk | -
7781 | 77415 | 7 | 7 | 4 | 1 | 5 | Niet mogelijk | -
7782 | 77416 | 7 | 7 | 4 | 1 | 6 | Niet mogelijk | -
7783 | 77417 | 7 | 7 | 4 | 1 | 7 | Niet mogelijk | -
7784 | 77418 | 7 | 7 | 4 | 1 | 8 | Niet mogelijk | -
7785 | 77421 | 7 | 7 | 4 | 2 | 1 | Niet mogelijk | -
7786 | 77422 | 7 | 7 | 4 | 2 | 2 | Niet mogelijk | -
7787 | 77423 | 7 | 7 | 4 | 2 | 3 | Niet mogelijk | -
7788 | 77424 | 7 | 7 | 4 | 2 | 4 | Niet mogelijk | -
7789 | 77425 | 7 | 7 | 4 | 2 | 5 | Niet mogelijk | -
7790 | 77426 | 7 | 7 | 4 | 2 | 6 | Niet mogelijk | -
7791 | 77427 | 7 | 7 | 4 | 2 | 7 | Niet mogelijk | -
7792 | 77428 | 7 | 7 | 4 | 2 | 8 | Niet mogelijk | -
7793 | 77431 | 7 | 7 | 4 | 3 | 1 | Niet mogelijk | -
7794 | 77432 | 7 | 7 | 4 | 3 | 2 | Niet mogelijk | -
7795 | 77433 | 7 | 7 | 4 | 3 | 3 | Niet mogelijk | -
7796 | 77434 | 7 | 7 | 4 | 3 | 4 | Niet mogelijk | -
7797 | 77435 | 7 | 7 | 4 | 3 | 5 | Niet mogelijk | -
7798 | 77436 | 7 | 7 | 4 | 3 | 6 | Niet mogelijk | -
7799 | 77437 | 7 | 7 | 4 | 3 | 7 | Niet mogelijk | -
7800 | 77438 | 7 | 7 | 4 | 3 | 8 | Niet mogelijk | -
7801 | 77441 | 7 | 7 | 4 | 4 | 1 | Niet mogelijk | -
7802 | 77442 | 7 | 7 | 4 | 4 | 2 | Niet mogelijk | -
7803 | 77443 | 7 | 7 | 4 | 4 | 3 | Niet mogelijk | -
7804 | 77444 | 7 | 7 | 4 | 4 | 4 | Niet mogelijk | -
7805 | 77445 | 7 | 7 | 4 | 4 | 5 | Niet mogelijk | -
7806 | 77446 | 7 | 7 | 4 | 4 | 6 | Niet mogelijk | -
7807 | 77447 | 7 | 7 | 4 | 4 | 7 | Niet mogelijk | -
7808 | 77448 | 7 | 7 | 4 | 4 | 8 | Niet mogelijk | -
7809 | 77511 | 7 | 7 | 5 | 1 | 1 | Niet mogelijk | -
7810 | 77512 | 7 | 7 | 5 | 1 | 2 | Niet mogelijk | -
7811 | 77513 | 7 | 7 | 5 | 1 | 3 | Niet mogelijk | -
7812 | 77514 | 7 | 7 | 5 | 1 | 4 | Niet mogelijk | -
7813 | 77515 | 7 | 7 | 5 | 1 | 5 | Niet mogelijk | -
7814 | 77516 | 7 | 7 | 5 | 1 | 6 | Niet mogelijk | -
7815 | 77517 | 7 | 7 | 5 | 1 | 7 | Niet mogelijk | -
7816 | 77518 | 7 | 7 | 5 | 1 | 8 | Niet mogelijk | -
7817 | 77521 | 7 | 7 | 5 | 2 | 1 | Niet mogelijk | -
7818 | 77522 | 7 | 7 | 5 | 2 | 2 | Niet mogelijk | -
7819 | 77523 | 7 | 7 | 5 | 2 | 3 | Niet mogelijk | -
7820 | 77524 | 7 | 7 | 5 | 2 | 4 | Niet mogelijk | -
7821 | 77525 | 7 | 7 | 5 | 2 | 5 | Niet mogelijk | -
7822 | 77526 | 7 | 7 | 5 | 2 | 6 | Niet mogelijk | -
7823 | 77527 | 7 | 7 | 5 | 2 | 7 | Niet mogelijk | -
7824 | 77528 | 7 | 7 | 5 | 2 | 8 | Niet mogelijk | -
7825 | 77531 | 7 | 7 | 5 | 3 | 1 | Niet mogelijk | -
7826 | 77532 | 7 | 7 | 5 | 3 | 2 | Niet mogelijk | -
7827 | 77533 | 7 | 7 | 5 | 3 | 3 | Niet mogelijk | -
7828 | 77534 | 7 | 7 | 5 | 3 | 4 | Niet mogelijk | -
7829 | 77535 | 7 | 7 | 5 | 3 | 5 | Niet mogelijk | -
7830 | 77536 | 7 | 7 | 5 | 3 | 6 | Niet mogelijk | -
7831 | 77537 | 7 | 7 | 5 | 3 | 7 | Niet mogelijk | -
7832 | 77538 | 7 | 7 | 5 | 3 | 8 | Niet mogelijk | -
7833 | 77541 | 7 | 7 | 5 | 4 | 1 | Niet mogelijk | -
7834 | 77542 | 7 | 7 | 5 | 4 | 2 | Niet mogelijk | -
7835 | 77543 | 7 | 7 | 5 | 4 | 3 | Niet mogelijk | -
7836 | 77544 | 7 | 7 | 5 | 4 | 4 | Niet mogelijk | -
7837 | 77545 | 7 | 7 | 5 | 4 | 5 | Niet mogelijk | -
7838 | 77546 | 7 | 7 | 5 | 4 | 6 | Niet mogelijk | -
7839 | 77547 | 7 | 7 | 5 | 4 | 7 | Niet mogelijk | -
7840 | 77548 | 7 | 7 | 5 | 4 | 8 | Niet mogelijk | -
7841 | 81111 | 8 | 1 | 1 | 1 | 1 | Niet mogelijk | -
7842 | 81112 | 8 | 1 | 1 | 1 | 2 | Niet mogelijk | -
7843 | 81113 | 8 | 1 | 1 | 1 | 3 | Niet mogelijk | -
7844 | 81114 | 8 | 1 | 1 | 1 | 4 | Niet mogelijk | -
7845 | 81115 | 8 | 1 | 1 | 1 | 5 | Niet mogelijk | -
7846 | 81116 | 8 | 1 | 1 | 1 | 6 | Niet mogelijk | -
7847 | 81117 | 8 | 1 | 1 | 1 | 7 | Niet mogelijk | -
7848 | 81118 | 8 | 1 | 1 | 1 | 8 | Niet mogelijk | -
7849 | 81121 | 8 | 1 | 1 | 2 | 1 | Niet mogelijk | -
7850 | 81122 | 8 | 1 | 1 | 2 | 2 | Niet mogelijk | -
7851 | 81123 | 8 | 1 | 1 | 2 | 3 | Niet mogelijk | -
7852 | 81124 | 8 | 1 | 1 | 2 | 4 | Niet mogelijk | -
7853 | 81125 | 8 | 1 | 1 | 2 | 5 | Niet mogelijk | -
7854 | 81126 | 8 | 1 | 1 | 2 | 6 | Niet mogelijk | -
7855 | 81127 | 8 | 1 | 1 | 2 | 7 | Niet mogelijk | -
7856 | 81128 | 8 | 1 | 1 | 2 | 8 | Niet mogelijk | -
7857 | 81131 | 8 | 1 | 1 | 3 | 1 | Niet mogelijk | -
7858 | 81132 | 8 | 1 | 1 | 3 | 2 | Niet mogelijk | -
7859 | 81133 | 8 | 1 | 1 | 3 | 3 | Niet mogelijk | -
7860 | 81134 | 8 | 1 | 1 | 3 | 4 | Niet mogelijk | -
7861 | 81135 | 8 | 1 | 1 | 3 | 5 | Niet mogelijk | -
7862 | 81136 | 8 | 1 | 1 | 3 | 6 | Niet mogelijk | -
7863 | 81137 | 8 | 1 | 1 | 3 | 7 | Niet mogelijk | -
7864 | 81138 | 8 | 1 | 1 | 3 | 8 | Niet mogelijk | -
7865 | 81141 | 8 | 1 | 1 | 4 | 1 | Niet mogelijk | -
7866 | 81142 | 8 | 1 | 1 | 4 | 2 | Niet mogelijk | -
7867 | 81143 | 8 | 1 | 1 | 4 | 3 | Niet mogelijk | -
7868 | 81144 | 8 | 1 | 1 | 4 | 4 | Niet mogelijk | -
7869 | 81145 | 8 | 1 | 1 | 4 | 5 | Niet mogelijk | -
7870 | 81146 | 8 | 1 | 1 | 4 | 6 | Niet mogelijk | -
7871 | 81147 | 8 | 1 | 1 | 4 | 7 | Niet mogelijk | -
7872 | 81148 | 8 | 1 | 1 | 4 | 8 | Niet mogelijk | -
7873 | 81211 | 8 | 1 | 2 | 1 | 1 | Niet mogelijk | -
7874 | 81212 | 8 | 1 | 2 | 1 | 2 | Niet mogelijk | -
7875 | 81213 | 8 | 1 | 2 | 1 | 3 | Niet mogelijk | -
7876 | 81214 | 8 | 1 | 2 | 1 | 4 | Niet mogelijk | -
7877 | 81215 | 8 | 1 | 2 | 1 | 5 | Niet mogelijk | -
7878 | 81216 | 8 | 1 | 2 | 1 | 6 | Niet mogelijk | -
7879 | 81217 | 8 | 1 | 2 | 1 | 7 | Niet mogelijk | -
7880 | 81218 | 8 | 1 | 2 | 1 | 8 | Niet mogelijk | -
7881 | 81221 | 8 | 1 | 2 | 2 | 1 | Niet mogelijk | -
7882 | 81222 | 8 | 1 | 2 | 2 | 2 | Niet mogelijk | -
7883 | 81223 | 8 | 1 | 2 | 2 | 3 | Niet mogelijk | -
7884 | 81224 | 8 | 1 | 2 | 2 | 4 | Niet mogelijk | -
7885 | 81225 | 8 | 1 | 2 | 2 | 5 | Niet mogelijk | -
7886 | 81226 | 8 | 1 | 2 | 2 | 6 | Niet mogelijk | -
7887 | 81227 | 8 | 1 | 2 | 2 | 7 | Niet mogelijk | -
7888 | 81228 | 8 | 1 | 2 | 2 | 8 | Niet mogelijk | -
7889 | 81231 | 8 | 1 | 2 | 3 | 1 | Niet mogelijk | -
7890 | 81232 | 8 | 1 | 2 | 3 | 2 | Niet mogelijk | -
7891 | 81233 | 8 | 1 | 2 | 3 | 3 | Niet mogelijk | -
7892 | 81234 | 8 | 1 | 2 | 3 | 4 | Niet mogelijk | -
7893 | 81235 | 8 | 1 | 2 | 3 | 5 | Niet mogelijk | -
7894 | 81236 | 8 | 1 | 2 | 3 | 6 | Niet mogelijk | -
7895 | 81237 | 8 | 1 | 2 | 3 | 7 | Niet mogelijk | -
7896 | 81238 | 8 | 1 | 2 | 3 | 8 | Niet mogelijk | -
7897 | 81241 | 8 | 1 | 2 | 4 | 1 | Niet mogelijk | -
7898 | 81242 | 8 | 1 | 2 | 4 | 2 | Niet mogelijk | -
7899 | 81243 | 8 | 1 | 2 | 4 | 3 | Niet mogelijk | -
7900 | 81244 | 8 | 1 | 2 | 4 | 4 | Niet mogelijk | -
7901 | 81245 | 8 | 1 | 2 | 4 | 5 | Niet mogelijk | -
7902 | 81246 | 8 | 1 | 2 | 4 | 6 | Niet mogelijk | -
7903 | 81247 | 8 | 1 | 2 | 4 | 7 | Niet mogelijk | -
7904 | 81248 | 8 | 1 | 2 | 4 | 8 | Niet mogelijk | -
7905 | 81311 | 8 | 1 | 3 | 1 | 1 | Niet mogelijk | -
7906 | 81312 | 8 | 1 | 3 | 1 | 2 | Niet mogelijk | -
7907 | 81313 | 8 | 1 | 3 | 1 | 3 | Niet mogelijk | -
7908 | 81314 | 8 | 1 | 3 | 1 | 4 | Niet mogelijk | -
7909 | 81315 | 8 | 1 | 3 | 1 | 5 | Niet mogelijk | -
7910 | 81316 | 8 | 1 | 3 | 1 | 6 | Niet mogelijk | -
7911 | 81317 | 8 | 1 | 3 | 1 | 7 | Niet mogelijk | -
7912 | 81318 | 8 | 1 | 3 | 1 | 8 | Niet mogelijk | -
7913 | 81321 | 8 | 1 | 3 | 2 | 1 | Niet mogelijk | -
7914 | 81322 | 8 | 1 | 3 | 2 | 2 | Niet mogelijk | -
7915 | 81323 | 8 | 1 | 3 | 2 | 3 | Niet mogelijk | -
7916 | 81324 | 8 | 1 | 3 | 2 | 4 | Niet mogelijk | -
7917 | 81325 | 8 | 1 | 3 | 2 | 5 | Niet mogelijk | -
7918 | 81326 | 8 | 1 | 3 | 2 | 6 | Niet mogelijk | -
7919 | 81327 | 8 | 1 | 3 | 2 | 7 | Niet mogelijk | -
7920 | 81328 | 8 | 1 | 3 | 2 | 8 | Niet mogelijk | -
7921 | 81331 | 8 | 1 | 3 | 3 | 1 | Niet mogelijk | -
7922 | 81332 | 8 | 1 | 3 | 3 | 2 | Niet mogelijk | -
7923 | 81333 | 8 | 1 | 3 | 3 | 3 | Niet mogelijk | -
7924 | 81334 | 8 | 1 | 3 | 3 | 4 | Niet mogelijk | -
7925 | 81335 | 8 | 1 | 3 | 3 | 5 | Niet mogelijk | -
7926 | 81336 | 8 | 1 | 3 | 3 | 6 | Niet mogelijk | -
7927 | 81337 | 8 | 1 | 3 | 3 | 7 | Niet mogelijk | -
7928 | 81338 | 8 | 1 | 3 | 3 | 8 | Niet mogelijk | -
7929 | 81341 | 8 | 1 | 3 | 4 | 1 | Niet mogelijk | -
7930 | 81342 | 8 | 1 | 3 | 4 | 2 | Niet mogelijk | -
7931 | 81343 | 8 | 1 | 3 | 4 | 3 | Niet mogelijk | -
7932 | 81344 | 8 | 1 | 3 | 4 | 4 | Niet mogelijk | -
7933 | 81345 | 8 | 1 | 3 | 4 | 5 | Niet mogelijk | -
7934 | 81346 | 8 | 1 | 3 | 4 | 6 | Niet mogelijk | -
7935 | 81347 | 8 | 1 | 3 | 4 | 7 | Niet mogelijk | -
7936 | 81348 | 8 | 1 | 3 | 4 | 8 | Niet mogelijk | -
7937 | 81411 | 8 | 1 | 4 | 1 | 1 | Niet mogelijk | -
7938 | 81412 | 8 | 1 | 4 | 1 | 2 | Niet mogelijk | -
7939 | 81413 | 8 | 1 | 4 | 1 | 3 | Niet mogelijk | -
7940 | 81414 | 8 | 1 | 4 | 1 | 4 | Niet mogelijk | -
7941 | 81415 | 8 | 1 | 4 | 1 | 5 | Niet mogelijk | -
7942 | 81416 | 8 | 1 | 4 | 1 | 6 | Niet mogelijk | -
7943 | 81417 | 8 | 1 | 4 | 1 | 7 | Niet mogelijk | -
7944 | 81418 | 8 | 1 | 4 | 1 | 8 | Niet mogelijk | -
7945 | 81421 | 8 | 1 | 4 | 2 | 1 | Niet mogelijk | -
7946 | 81422 | 8 | 1 | 4 | 2 | 2 | Niet mogelijk | -
7947 | 81423 | 8 | 1 | 4 | 2 | 3 | Niet mogelijk | -
7948 | 81424 | 8 | 1 | 4 | 2 | 4 | Niet mogelijk | -
7949 | 81425 | 8 | 1 | 4 | 2 | 5 | Niet mogelijk | -
7950 | 81426 | 8 | 1 | 4 | 2 | 6 | Niet mogelijk | -
7951 | 81427 | 8 | 1 | 4 | 2 | 7 | Niet mogelijk | -
7952 | 81428 | 8 | 1 | 4 | 2 | 8 | Niet mogelijk | -
7953 | 81431 | 8 | 1 | 4 | 3 | 1 | Niet mogelijk | -
7954 | 81432 | 8 | 1 | 4 | 3 | 2 | Niet mogelijk | -
7955 | 81433 | 8 | 1 | 4 | 3 | 3 | Niet mogelijk | -
7956 | 81434 | 8 | 1 | 4 | 3 | 4 | Niet mogelijk | -
7957 | 81435 | 8 | 1 | 4 | 3 | 5 | Niet mogelijk | -
7958 | 81436 | 8 | 1 | 4 | 3 | 6 | Niet mogelijk | -
7959 | 81437 | 8 | 1 | 4 | 3 | 7 | Niet mogelijk | -
7960 | 81438 | 8 | 1 | 4 | 3 | 8 | Niet mogelijk | -
7961 | 81441 | 8 | 1 | 4 | 4 | 1 | Niet mogelijk | -
7962 | 81442 | 8 | 1 | 4 | 4 | 2 | Niet mogelijk | -
7963 | 81443 | 8 | 1 | 4 | 4 | 3 | Niet mogelijk | -
7964 | 81444 | 8 | 1 | 4 | 4 | 4 | Niet mogelijk | -
7965 | 81445 | 8 | 1 | 4 | 4 | 5 | Niet mogelijk | -
7966 | 81446 | 8 | 1 | 4 | 4 | 6 | Niet mogelijk | -
7967 | 81447 | 8 | 1 | 4 | 4 | 7 | Niet mogelijk | -
7968 | 81448 | 8 | 1 | 4 | 4 | 8 | Niet mogelijk | -
7969 | 81511 | 8 | 1 | 5 | 1 | 1 | Niet mogelijk | -
7970 | 81512 | 8 | 1 | 5 | 1 | 2 | Niet mogelijk | -
7971 | 81513 | 8 | 1 | 5 | 1 | 3 | Niet mogelijk | -
7972 | 81514 | 8 | 1 | 5 | 1 | 4 | Niet mogelijk | -
7973 | 81515 | 8 | 1 | 5 | 1 | 5 | Niet mogelijk | -
7974 | 81516 | 8 | 1 | 5 | 1 | 6 | Niet mogelijk | -
7975 | 81517 | 8 | 1 | 5 | 1 | 7 | Niet mogelijk | -
7976 | 81518 | 8 | 1 | 5 | 1 | 8 | Niet mogelijk | -
7977 | 81521 | 8 | 1 | 5 | 2 | 1 | Niet mogelijk | -
7978 | 81522 | 8 | 1 | 5 | 2 | 2 | Niet mogelijk | -
7979 | 81523 | 8 | 1 | 5 | 2 | 3 | Niet mogelijk | -
7980 | 81524 | 8 | 1 | 5 | 2 | 4 | Niet mogelijk | -
7981 | 81525 | 8 | 1 | 5 | 2 | 5 | Niet mogelijk | -
7982 | 81526 | 8 | 1 | 5 | 2 | 6 | Niet mogelijk | -
7983 | 81527 | 8 | 1 | 5 | 2 | 7 | Niet mogelijk | -
7984 | 81528 | 8 | 1 | 5 | 2 | 8 | Niet mogelijk | -
7985 | 81531 | 8 | 1 | 5 | 3 | 1 | Niet mogelijk | -
7986 | 81532 | 8 | 1 | 5 | 3 | 2 | Niet mogelijk | -
7987 | 81533 | 8 | 1 | 5 | 3 | 3 | Niet mogelijk | -
7988 | 81534 | 8 | 1 | 5 | 3 | 4 | Niet mogelijk | -
7989 | 81535 | 8 | 1 | 5 | 3 | 5 | Niet mogelijk | -
7990 | 81536 | 8 | 1 | 5 | 3 | 6 | Niet mogelijk | -
7991 | 81537 | 8 | 1 | 5 | 3 | 7 | Niet mogelijk | -
7992 | 81538 | 8 | 1 | 5 | 3 | 8 | Niet mogelijk | -
7993 | 81541 | 8 | 1 | 5 | 4 | 1 | Niet mogelijk | -
7994 | 81542 | 8 | 1 | 5 | 4 | 2 | Niet mogelijk | -
7995 | 81543 | 8 | 1 | 5 | 4 | 3 | Niet mogelijk | -
7996 | 81544 | 8 | 1 | 5 | 4 | 4 | Niet mogelijk | -
7997 | 81545 | 8 | 1 | 5 | 4 | 5 | Niet mogelijk | -
7998 | 81546 | 8 | 1 | 5 | 4 | 6 | Niet mogelijk | -
7999 | 81547 | 8 | 1 | 5 | 4 | 7 | Niet mogelijk | -
8000 | 81548 | 8 | 1 | 5 | 4 | 8 | Niet mogelijk | -
8001 | 82111 | 8 | 2 | 1 | 1 | 1 | Niet mogelijk | -
8002 | 82112 | 8 | 2 | 1 | 1 | 2 | Niet mogelijk | -
8003 | 82113 | 8 | 2 | 1 | 1 | 3 | Niet mogelijk | -
8004 | 82114 | 8 | 2 | 1 | 1 | 4 | Niet mogelijk | -
8005 | 82115 | 8 | 2 | 1 | 1 | 5 | Niet mogelijk | -
8006 | 82116 | 8 | 2 | 1 | 1 | 6 | Niet mogelijk | -
8007 | 82117 | 8 | 2 | 1 | 1 | 7 | Niet mogelijk | -
8008 | 82118 | 8 | 2 | 1 | 1 | 8 | Niet mogelijk | -
8009 | 82121 | 8 | 2 | 1 | 2 | 1 | Niet mogelijk | -
8010 | 82122 | 8 | 2 | 1 | 2 | 2 | Niet mogelijk | -
8011 | 82123 | 8 | 2 | 1 | 2 | 3 | Niet mogelijk | -
8012 | 82124 | 8 | 2 | 1 | 2 | 4 | Niet mogelijk | -
8013 | 82125 | 8 | 2 | 1 | 2 | 5 | Niet mogelijk | -
8014 | 82126 | 8 | 2 | 1 | 2 | 6 | Niet mogelijk | -
8015 | 82127 | 8 | 2 | 1 | 2 | 7 | Niet mogelijk | -
8016 | 82128 | 8 | 2 | 1 | 2 | 8 | Niet mogelijk | -
8017 | 82131 | 8 | 2 | 1 | 3 | 1 | Niet mogelijk | -
8018 | 82132 | 8 | 2 | 1 | 3 | 2 | Niet mogelijk | -
8019 | 82133 | 8 | 2 | 1 | 3 | 3 | Niet mogelijk | -
8020 | 82134 | 8 | 2 | 1 | 3 | 4 | Niet mogelijk | -
8021 | 82135 | 8 | 2 | 1 | 3 | 5 | Niet mogelijk | -
8022 | 82136 | 8 | 2 | 1 | 3 | 6 | Niet mogelijk | -
8023 | 82137 | 8 | 2 | 1 | 3 | 7 | Niet mogelijk | -
8024 | 82138 | 8 | 2 | 1 | 3 | 8 | Niet mogelijk | -
8025 | 82141 | 8 | 2 | 1 | 4 | 1 | Niet mogelijk | -
8026 | 82142 | 8 | 2 | 1 | 4 | 2 | Niet mogelijk | -
8027 | 82143 | 8 | 2 | 1 | 4 | 3 | Niet mogelijk | -
8028 | 82144 | 8 | 2 | 1 | 4 | 4 | Niet mogelijk | -
8029 | 82145 | 8 | 2 | 1 | 4 | 5 | Niet mogelijk | -
8030 | 82146 | 8 | 2 | 1 | 4 | 6 | Niet mogelijk | -
8031 | 82147 | 8 | 2 | 1 | 4 | 7 | Niet mogelijk | -
8032 | 82148 | 8 | 2 | 1 | 4 | 8 | Niet mogelijk | -
8033 | 82211 | 8 | 2 | 2 | 1 | 1 | Niet mogelijk | -
8034 | 82212 | 8 | 2 | 2 | 1 | 2 | Niet mogelijk | -
8035 | 82213 | 8 | 2 | 2 | 1 | 3 | Niet mogelijk | -
8036 | 82214 | 8 | 2 | 2 | 1 | 4 | Niet mogelijk | -
8037 | 82215 | 8 | 2 | 2 | 1 | 5 | Niet mogelijk | -
8038 | 82216 | 8 | 2 | 2 | 1 | 6 | Niet mogelijk | -
8039 | 82217 | 8 | 2 | 2 | 1 | 7 | Niet mogelijk | -
8040 | 82218 | 8 | 2 | 2 | 1 | 8 | Niet mogelijk | -
8041 | 82221 | 8 | 2 | 2 | 2 | 1 | Niet mogelijk | -
8042 | 82222 | 8 | 2 | 2 | 2 | 2 | Niet mogelijk | -
8043 | 82223 | 8 | 2 | 2 | 2 | 3 | Niet mogelijk | -
8044 | 82224 | 8 | 2 | 2 | 2 | 4 | Niet mogelijk | -
8045 | 82225 | 8 | 2 | 2 | 2 | 5 | Niet mogelijk | -
8046 | 82226 | 8 | 2 | 2 | 2 | 6 | Niet mogelijk | -
8047 | 82227 | 8 | 2 | 2 | 2 | 7 | Niet mogelijk | -
8048 | 82228 | 8 | 2 | 2 | 2 | 8 | Niet mogelijk | -
8049 | 82231 | 8 | 2 | 2 | 3 | 1 | Niet mogelijk | -
8050 | 82232 | 8 | 2 | 2 | 3 | 2 | Niet mogelijk | -
8051 | 82233 | 8 | 2 | 2 | 3 | 3 | Niet mogelijk | -
8052 | 82234 | 8 | 2 | 2 | 3 | 4 | Niet mogelijk | -
8053 | 82235 | 8 | 2 | 2 | 3 | 5 | Niet mogelijk | -
8054 | 82236 | 8 | 2 | 2 | 3 | 6 | Niet mogelijk | -
8055 | 82237 | 8 | 2 | 2 | 3 | 7 | Niet mogelijk | -
8056 | 82238 | 8 | 2 | 2 | 3 | 8 | Niet mogelijk | -
8057 | 82241 | 8 | 2 | 2 | 4 | 1 | Niet mogelijk | -
8058 | 82242 | 8 | 2 | 2 | 4 | 2 | Niet mogelijk | -
8059 | 82243 | 8 | 2 | 2 | 4 | 3 | Niet mogelijk | -
8060 | 82244 | 8 | 2 | 2 | 4 | 4 | Niet mogelijk | -
8061 | 82245 | 8 | 2 | 2 | 4 | 5 | Niet mogelijk | -
8062 | 82246 | 8 | 2 | 2 | 4 | 6 | Niet mogelijk | -
8063 | 82247 | 8 | 2 | 2 | 4 | 7 | Niet mogelijk | -
8064 | 82248 | 8 | 2 | 2 | 4 | 8 | Niet mogelijk | -
8065 | 82311 | 8 | 2 | 3 | 1 | 1 | Niet mogelijk | -
8066 | 82312 | 8 | 2 | 3 | 1 | 2 | Niet mogelijk | -
8067 | 82313 | 8 | 2 | 3 | 1 | 3 | Niet mogelijk | -
8068 | 82314 | 8 | 2 | 3 | 1 | 4 | Niet mogelijk | -
8069 | 82315 | 8 | 2 | 3 | 1 | 5 | Niet mogelijk | -
8070 | 82316 | 8 | 2 | 3 | 1 | 6 | Niet mogelijk | -
8071 | 82317 | 8 | 2 | 3 | 1 | 7 | Niet mogelijk | -
8072 | 82318 | 8 | 2 | 3 | 1 | 8 | Niet mogelijk | -
8073 | 82321 | 8 | 2 | 3 | 2 | 1 | Niet mogelijk | -
8074 | 82322 | 8 | 2 | 3 | 2 | 2 | Niet mogelijk | -
8075 | 82323 | 8 | 2 | 3 | 2 | 3 | Niet mogelijk | -
8076 | 82324 | 8 | 2 | 3 | 2 | 4 | Niet mogelijk | -
8077 | 82325 | 8 | 2 | 3 | 2 | 5 | Niet mogelijk | -
8078 | 82326 | 8 | 2 | 3 | 2 | 6 | Niet mogelijk | -
8079 | 82327 | 8 | 2 | 3 | 2 | 7 | Niet mogelijk | -
8080 | 82328 | 8 | 2 | 3 | 2 | 8 | Niet mogelijk | -
8081 | 82331 | 8 | 2 | 3 | 3 | 1 | Niet mogelijk | -
8082 | 82332 | 8 | 2 | 3 | 3 | 2 | Niet mogelijk | -
8083 | 82333 | 8 | 2 | 3 | 3 | 3 | Niet mogelijk | -
8084 | 82334 | 8 | 2 | 3 | 3 | 4 | Niet mogelijk | -
8085 | 82335 | 8 | 2 | 3 | 3 | 5 | Niet mogelijk | -
8086 | 82336 | 8 | 2 | 3 | 3 | 6 | Niet mogelijk | -
8087 | 82337 | 8 | 2 | 3 | 3 | 7 | Niet mogelijk | -
8088 | 82338 | 8 | 2 | 3 | 3 | 8 | Niet mogelijk | -
8089 | 82341 | 8 | 2 | 3 | 4 | 1 | Niet mogelijk | -
8090 | 82342 | 8 | 2 | 3 | 4 | 2 | Niet mogelijk | -
8091 | 82343 | 8 | 2 | 3 | 4 | 3 | Niet mogelijk | -
8092 | 82344 | 8 | 2 | 3 | 4 | 4 | Niet mogelijk | -
8093 | 82345 | 8 | 2 | 3 | 4 | 5 | Niet mogelijk | -
8094 | 82346 | 8 | 2 | 3 | 4 | 6 | Niet mogelijk | -
8095 | 82347 | 8 | 2 | 3 | 4 | 7 | Niet mogelijk | -
8096 | 82348 | 8 | 2 | 3 | 4 | 8 | Niet mogelijk | -
8097 | 82411 | 8 | 2 | 4 | 1 | 1 | Niet mogelijk | -
8098 | 82412 | 8 | 2 | 4 | 1 | 2 | Niet mogelijk | -
8099 | 82413 | 8 | 2 | 4 | 1 | 3 | Niet mogelijk | -
8100 | 82414 | 8 | 2 | 4 | 1 | 4 | Niet mogelijk | -
8101 | 82415 | 8 | 2 | 4 | 1 | 5 | Niet mogelijk | -
8102 | 82416 | 8 | 2 | 4 | 1 | 6 | Niet mogelijk | -
8103 | 82417 | 8 | 2 | 4 | 1 | 7 | Niet mogelijk | -
8104 | 82418 | 8 | 2 | 4 | 1 | 8 | Niet mogelijk | -
8105 | 82421 | 8 | 2 | 4 | 2 | 1 | Niet mogelijk | -
8106 | 82422 | 8 | 2 | 4 | 2 | 2 | Niet mogelijk | -
8107 | 82423 | 8 | 2 | 4 | 2 | 3 | Niet mogelijk | -
8108 | 82424 | 8 | 2 | 4 | 2 | 4 | Niet mogelijk | -
8109 | 82425 | 8 | 2 | 4 | 2 | 5 | Niet mogelijk | -
8110 | 82426 | 8 | 2 | 4 | 2 | 6 | Niet mogelijk | -
8111 | 82427 | 8 | 2 | 4 | 2 | 7 | Niet mogelijk | -
8112 | 82428 | 8 | 2 | 4 | 2 | 8 | Niet mogelijk | -
8113 | 82431 | 8 | 2 | 4 | 3 | 1 | Niet mogelijk | -
8114 | 82432 | 8 | 2 | 4 | 3 | 2 | Niet mogelijk | -
8115 | 82433 | 8 | 2 | 4 | 3 | 3 | Niet mogelijk | -
8116 | 82434 | 8 | 2 | 4 | 3 | 4 | Niet mogelijk | -
8117 | 82435 | 8 | 2 | 4 | 3 | 5 | Niet mogelijk | -
8118 | 82436 | 8 | 2 | 4 | 3 | 6 | Niet mogelijk | -
8119 | 82437 | 8 | 2 | 4 | 3 | 7 | Niet mogelijk | -
8120 | 82438 | 8 | 2 | 4 | 3 | 8 | Niet mogelijk | -
8121 | 82441 | 8 | 2 | 4 | 4 | 1 | Niet mogelijk | -
8122 | 82442 | 8 | 2 | 4 | 4 | 2 | Niet mogelijk | -
8123 | 82443 | 8 | 2 | 4 | 4 | 3 | Niet mogelijk | -
8124 | 82444 | 8 | 2 | 4 | 4 | 4 | Niet mogelijk | -
8125 | 82445 | 8 | 2 | 4 | 4 | 5 | Niet mogelijk | -
8126 | 82446 | 8 | 2 | 4 | 4 | 6 | Niet mogelijk | -
8127 | 82447 | 8 | 2 | 4 | 4 | 7 | Niet mogelijk | -
8128 | 82448 | 8 | 2 | 4 | 4 | 8 | Niet mogelijk | -
8129 | 82511 | 8 | 2 | 5 | 1 | 1 | Niet mogelijk | -
8130 | 82512 | 8 | 2 | 5 | 1 | 2 | Niet mogelijk | -
8131 | 82513 | 8 | 2 | 5 | 1 | 3 | Niet mogelijk | -
8132 | 82514 | 8 | 2 | 5 | 1 | 4 | Niet mogelijk | -
8133 | 82515 | 8 | 2 | 5 | 1 | 5 | Niet mogelijk | -
8134 | 82516 | 8 | 2 | 5 | 1 | 6 | Niet mogelijk | -
8135 | 82517 | 8 | 2 | 5 | 1 | 7 | Niet mogelijk | -
8136 | 82518 | 8 | 2 | 5 | 1 | 8 | Niet mogelijk | -
8137 | 82521 | 8 | 2 | 5 | 2 | 1 | Niet mogelijk | -
8138 | 82522 | 8 | 2 | 5 | 2 | 2 | Niet mogelijk | -
8139 | 82523 | 8 | 2 | 5 | 2 | 3 | Niet mogelijk | -
8140 | 82524 | 8 | 2 | 5 | 2 | 4 | Niet mogelijk | -
8141 | 82525 | 8 | 2 | 5 | 2 | 5 | Niet mogelijk | -
8142 | 82526 | 8 | 2 | 5 | 2 | 6 | Niet mogelijk | -
8143 | 82527 | 8 | 2 | 5 | 2 | 7 | Niet mogelijk | -
8144 | 82528 | 8 | 2 | 5 | 2 | 8 | Niet mogelijk | -
8145 | 82531 | 8 | 2 | 5 | 3 | 1 | Niet mogelijk | -
8146 | 82532 | 8 | 2 | 5 | 3 | 2 | Niet mogelijk | -
8147 | 82533 | 8 | 2 | 5 | 3 | 3 | Niet mogelijk | -
8148 | 82534 | 8 | 2 | 5 | 3 | 4 | Niet mogelijk | -
8149 | 82535 | 8 | 2 | 5 | 3 | 5 | Niet mogelijk | -
8150 | 82536 | 8 | 2 | 5 | 3 | 6 | Niet mogelijk | -
8151 | 82537 | 8 | 2 | 5 | 3 | 7 | Niet mogelijk | -
8152 | 82538 | 8 | 2 | 5 | 3 | 8 | Niet mogelijk | -
8153 | 82541 | 8 | 2 | 5 | 4 | 1 | Niet mogelijk | -
8154 | 82542 | 8 | 2 | 5 | 4 | 2 | Niet mogelijk | -
8155 | 82543 | 8 | 2 | 5 | 4 | 3 | Niet mogelijk | -
8156 | 82544 | 8 | 2 | 5 | 4 | 4 | Niet mogelijk | -
8157 | 82545 | 8 | 2 | 5 | 4 | 5 | Niet mogelijk | -
8158 | 82546 | 8 | 2 | 5 | 4 | 6 | Niet mogelijk | -
8159 | 82547 | 8 | 2 | 5 | 4 | 7 | Niet mogelijk | -
8160 | 82548 | 8 | 2 | 5 | 4 | 8 | Niet mogelijk | -
8161 | 83111 | 8 | 3 | 1 | 1 | 1 | Niet mogelijk | -
8162 | 83112 | 8 | 3 | 1 | 1 | 2 | Niet mogelijk | -
8163 | 83113 | 8 | 3 | 1 | 1 | 3 | Niet mogelijk | -
8164 | 83114 | 8 | 3 | 1 | 1 | 4 | Niet mogelijk | -
8165 | 83115 | 8 | 3 | 1 | 1 | 5 | Niet mogelijk | -
8166 | 83116 | 8 | 3 | 1 | 1 | 6 | Niet mogelijk | -
8167 | 83117 | 8 | 3 | 1 | 1 | 7 | Niet mogelijk | -
8168 | 83118 | 8 | 3 | 1 | 1 | 8 | Niet mogelijk | -
8169 | 83121 | 8 | 3 | 1 | 2 | 1 | Niet mogelijk | -
8170 | 83122 | 8 | 3 | 1 | 2 | 2 | Niet mogelijk | -
8171 | 83123 | 8 | 3 | 1 | 2 | 3 | Niet mogelijk | -
8172 | 83124 | 8 | 3 | 1 | 2 | 4 | Niet mogelijk | -
8173 | 83125 | 8 | 3 | 1 | 2 | 5 | Niet mogelijk | -
8174 | 83126 | 8 | 3 | 1 | 2 | 6 | Niet mogelijk | -
8175 | 83127 | 8 | 3 | 1 | 2 | 7 | Niet mogelijk | -
8176 | 83128 | 8 | 3 | 1 | 2 | 8 | Niet mogelijk | -
8177 | 83131 | 8 | 3 | 1 | 3 | 1 | Niet mogelijk | -
8178 | 83132 | 8 | 3 | 1 | 3 | 2 | Niet mogelijk | -
8179 | 83133 | 8 | 3 | 1 | 3 | 3 | Niet mogelijk | -
8180 | 83134 | 8 | 3 | 1 | 3 | 4 | Niet mogelijk | -
8181 | 83135 | 8 | 3 | 1 | 3 | 5 | Niet mogelijk | -
8182 | 83136 | 8 | 3 | 1 | 3 | 6 | Niet mogelijk | -
8183 | 83137 | 8 | 3 | 1 | 3 | 7 | Niet mogelijk | -
8184 | 83138 | 8 | 3 | 1 | 3 | 8 | Niet mogelijk | -
8185 | 83141 | 8 | 3 | 1 | 4 | 1 | Niet mogelijk | -
8186 | 83142 | 8 | 3 | 1 | 4 | 2 | Niet mogelijk | -
8187 | 83143 | 8 | 3 | 1 | 4 | 3 | Niet mogelijk | -
8188 | 83144 | 8 | 3 | 1 | 4 | 4 | Niet mogelijk | -
8189 | 83145 | 8 | 3 | 1 | 4 | 5 | Niet mogelijk | -
8190 | 83146 | 8 | 3 | 1 | 4 | 6 | Niet mogelijk | -
8191 | 83147 | 8 | 3 | 1 | 4 | 7 | Niet mogelijk | -
8192 | 83148 | 8 | 3 | 1 | 4 | 8 | Niet mogelijk | -
8193 | 83211 | 8 | 3 | 2 | 1 | 1 | Niet mogelijk | -
8194 | 83212 | 8 | 3 | 2 | 1 | 2 | Niet mogelijk | -
8195 | 83213 | 8 | 3 | 2 | 1 | 3 | Niet mogelijk | -
8196 | 83214 | 8 | 3 | 2 | 1 | 4 | Niet mogelijk | -
8197 | 83215 | 8 | 3 | 2 | 1 | 5 | Niet mogelijk | -
8198 | 83216 | 8 | 3 | 2 | 1 | 6 | Niet mogelijk | -
8199 | 83217 | 8 | 3 | 2 | 1 | 7 | Niet mogelijk | -
8200 | 83218 | 8 | 3 | 2 | 1 | 8 | Niet mogelijk | -
8201 | 83221 | 8 | 3 | 2 | 2 | 1 | Niet mogelijk | -
8202 | 83222 | 8 | 3 | 2 | 2 | 2 | Niet mogelijk | -
8203 | 83223 | 8 | 3 | 2 | 2 | 3 | Niet mogelijk | -
8204 | 83224 | 8 | 3 | 2 | 2 | 4 | Niet mogelijk | -
8205 | 83225 | 8 | 3 | 2 | 2 | 5 | Niet mogelijk | -
8206 | 83226 | 8 | 3 | 2 | 2 | 6 | Niet mogelijk | -
8207 | 83227 | 8 | 3 | 2 | 2 | 7 | Niet mogelijk | -
8208 | 83228 | 8 | 3 | 2 | 2 | 8 | Niet mogelijk | -
8209 | 83231 | 8 | 3 | 2 | 3 | 1 | Niet mogelijk | -
8210 | 83232 | 8 | 3 | 2 | 3 | 2 | Niet mogelijk | -
8211 | 83233 | 8 | 3 | 2 | 3 | 3 | Niet mogelijk | -
8212 | 83234 | 8 | 3 | 2 | 3 | 4 | Niet mogelijk | -
8213 | 83235 | 8 | 3 | 2 | 3 | 5 | Niet mogelijk | -
8214 | 83236 | 8 | 3 | 2 | 3 | 6 | Niet mogelijk | -
8215 | 83237 | 8 | 3 | 2 | 3 | 7 | Niet mogelijk | -
8216 | 83238 | 8 | 3 | 2 | 3 | 8 | Niet mogelijk | -
8217 | 83241 | 8 | 3 | 2 | 4 | 1 | Niet mogelijk | -
8218 | 83242 | 8 | 3 | 2 | 4 | 2 | Niet mogelijk | -
8219 | 83243 | 8 | 3 | 2 | 4 | 3 | Niet mogelijk | -
8220 | 83244 | 8 | 3 | 2 | 4 | 4 | Niet mogelijk | -
8221 | 83245 | 8 | 3 | 2 | 4 | 5 | Niet mogelijk | -
8222 | 83246 | 8 | 3 | 2 | 4 | 6 | Niet mogelijk | -
8223 | 83247 | 8 | 3 | 2 | 4 | 7 | Niet mogelijk | -
8224 | 83248 | 8 | 3 | 2 | 4 | 8 | Niet mogelijk | -
8225 | 83311 | 8 | 3 | 3 | 1 | 1 | Niet mogelijk | -
8226 | 83312 | 8 | 3 | 3 | 1 | 2 | Niet mogelijk | -
8227 | 83313 | 8 | 3 | 3 | 1 | 3 | Niet mogelijk | -
8228 | 83314 | 8 | 3 | 3 | 1 | 4 | Niet mogelijk | -
8229 | 83315 | 8 | 3 | 3 | 1 | 5 | Niet mogelijk | -
8230 | 83316 | 8 | 3 | 3 | 1 | 6 | Niet mogelijk | -
8231 | 83317 | 8 | 3 | 3 | 1 | 7 | Niet mogelijk | -
8232 | 83318 | 8 | 3 | 3 | 1 | 8 | Niet mogelijk | -
8233 | 83321 | 8 | 3 | 3 | 2 | 1 | Niet mogelijk | -
8234 | 83322 | 8 | 3 | 3 | 2 | 2 | Niet mogelijk | -
8235 | 83323 | 8 | 3 | 3 | 2 | 3 | Niet mogelijk | -
8236 | 83324 | 8 | 3 | 3 | 2 | 4 | Niet mogelijk | -
8237 | 83325 | 8 | 3 | 3 | 2 | 5 | Niet mogelijk | -
8238 | 83326 | 8 | 3 | 3 | 2 | 6 | Niet mogelijk | -
8239 | 83327 | 8 | 3 | 3 | 2 | 7 | Niet mogelijk | -
8240 | 83328 | 8 | 3 | 3 | 2 | 8 | Niet mogelijk | -
8241 | 83331 | 8 | 3 | 3 | 3 | 1 | Niet mogelijk | -
8242 | 83332 | 8 | 3 | 3 | 3 | 2 | Niet mogelijk | -
8243 | 83333 | 8 | 3 | 3 | 3 | 3 | Niet mogelijk | -
8244 | 83334 | 8 | 3 | 3 | 3 | 4 | Niet mogelijk | -
8245 | 83335 | 8 | 3 | 3 | 3 | 5 | Niet mogelijk | -
8246 | 83336 | 8 | 3 | 3 | 3 | 6 | Niet mogelijk | -
8247 | 83337 | 8 | 3 | 3 | 3 | 7 | Niet mogelijk | -
8248 | 83338 | 8 | 3 | 3 | 3 | 8 | Niet mogelijk | -
8249 | 83341 | 8 | 3 | 3 | 4 | 1 | Niet mogelijk | -
8250 | 83342 | 8 | 3 | 3 | 4 | 2 | Niet mogelijk | -
8251 | 83343 | 8 | 3 | 3 | 4 | 3 | Niet mogelijk | -
8252 | 83344 | 8 | 3 | 3 | 4 | 4 | Niet mogelijk | -
8253 | 83345 | 8 | 3 | 3 | 4 | 5 | Niet mogelijk | -
8254 | 83346 | 8 | 3 | 3 | 4 | 6 | Niet mogelijk | -
8255 | 83347 | 8 | 3 | 3 | 4 | 7 | Niet mogelijk | -
8256 | 83348 | 8 | 3 | 3 | 4 | 8 | Niet mogelijk | -
8257 | 83411 | 8 | 3 | 4 | 1 | 1 | Niet mogelijk | -
8258 | 83412 | 8 | 3 | 4 | 1 | 2 | Niet mogelijk | -
8259 | 83413 | 8 | 3 | 4 | 1 | 3 | Niet mogelijk | -
8260 | 83414 | 8 | 3 | 4 | 1 | 4 | Niet mogelijk | -
8261 | 83415 | 8 | 3 | 4 | 1 | 5 | Niet mogelijk | -
8262 | 83416 | 8 | 3 | 4 | 1 | 6 | Niet mogelijk | -
8263 | 83417 | 8 | 3 | 4 | 1 | 7 | Niet mogelijk | -
8264 | 83418 | 8 | 3 | 4 | 1 | 8 | Niet mogelijk | -
8265 | 83421 | 8 | 3 | 4 | 2 | 1 | Niet mogelijk | -
8266 | 83422 | 8 | 3 | 4 | 2 | 2 | Niet mogelijk | -
8267 | 83423 | 8 | 3 | 4 | 2 | 3 | Niet mogelijk | -
8268 | 83424 | 8 | 3 | 4 | 2 | 4 | Niet mogelijk | -
8269 | 83425 | 8 | 3 | 4 | 2 | 5 | Niet mogelijk | -
8270 | 83426 | 8 | 3 | 4 | 2 | 6 | Niet mogelijk | -
8271 | 83427 | 8 | 3 | 4 | 2 | 7 | Niet mogelijk | -
8272 | 83428 | 8 | 3 | 4 | 2 | 8 | Niet mogelijk | -
8273 | 83431 | 8 | 3 | 4 | 3 | 1 | Niet mogelijk | -
8274 | 83432 | 8 | 3 | 4 | 3 | 2 | Niet mogelijk | -
8275 | 83433 | 8 | 3 | 4 | 3 | 3 | Niet mogelijk | -
8276 | 83434 | 8 | 3 | 4 | 3 | 4 | Niet mogelijk | -
8277 | 83435 | 8 | 3 | 4 | 3 | 5 | Niet mogelijk | -
8278 | 83436 | 8 | 3 | 4 | 3 | 6 | Niet mogelijk | -
8279 | 83437 | 8 | 3 | 4 | 3 | 7 | Niet mogelijk | -
8280 | 83438 | 8 | 3 | 4 | 3 | 8 | Niet mogelijk | -
8281 | 83441 | 8 | 3 | 4 | 4 | 1 | Niet mogelijk | -
8282 | 83442 | 8 | 3 | 4 | 4 | 2 | Niet mogelijk | -
8283 | 83443 | 8 | 3 | 4 | 4 | 3 | Niet mogelijk | -
8284 | 83444 | 8 | 3 | 4 | 4 | 4 | Niet mogelijk | -
8285 | 83445 | 8 | 3 | 4 | 4 | 5 | Niet mogelijk | -
8286 | 83446 | 8 | 3 | 4 | 4 | 6 | Niet mogelijk | -
8287 | 83447 | 8 | 3 | 4 | 4 | 7 | Niet mogelijk | -
8288 | 83448 | 8 | 3 | 4 | 4 | 8 | Niet mogelijk | -
8289 | 83511 | 8 | 3 | 5 | 1 | 1 | Niet mogelijk | -
8290 | 83512 | 8 | 3 | 5 | 1 | 2 | Niet mogelijk | -
8291 | 83513 | 8 | 3 | 5 | 1 | 3 | Niet mogelijk | -
8292 | 83514 | 8 | 3 | 5 | 1 | 4 | Niet mogelijk | -
8293 | 83515 | 8 | 3 | 5 | 1 | 5 | Niet mogelijk | -
8294 | 83516 | 8 | 3 | 5 | 1 | 6 | Niet mogelijk | -
8295 | 83517 | 8 | 3 | 5 | 1 | 7 | Niet mogelijk | -
8296 | 83518 | 8 | 3 | 5 | 1 | 8 | Niet mogelijk | -
8297 | 83521 | 8 | 3 | 5 | 2 | 1 | Niet mogelijk | -
8298 | 83522 | 8 | 3 | 5 | 2 | 2 | Niet mogelijk | -
8299 | 83523 | 8 | 3 | 5 | 2 | 3 | Niet mogelijk | -
8300 | 83524 | 8 | 3 | 5 | 2 | 4 | Niet mogelijk | -
8301 | 83525 | 8 | 3 | 5 | 2 | 5 | Niet mogelijk | -
8302 | 83526 | 8 | 3 | 5 | 2 | 6 | Niet mogelijk | -
8303 | 83527 | 8 | 3 | 5 | 2 | 7 | Niet mogelijk | -
8304 | 83528 | 8 | 3 | 5 | 2 | 8 | Niet mogelijk | -
8305 | 83531 | 8 | 3 | 5 | 3 | 1 | Niet mogelijk | -
8306 | 83532 | 8 | 3 | 5 | 3 | 2 | Niet mogelijk | -
8307 | 83533 | 8 | 3 | 5 | 3 | 3 | Niet mogelijk | -
8308 | 83534 | 8 | 3 | 5 | 3 | 4 | Niet mogelijk | -
8309 | 83535 | 8 | 3 | 5 | 3 | 5 | Niet mogelijk | -
8310 | 83536 | 8 | 3 | 5 | 3 | 6 | Niet mogelijk | -
8311 | 83537 | 8 | 3 | 5 | 3 | 7 | Niet mogelijk | -
8312 | 83538 | 8 | 3 | 5 | 3 | 8 | Niet mogelijk | -
8313 | 83541 | 8 | 3 | 5 | 4 | 1 | Niet mogelijk | -
8314 | 83542 | 8 | 3 | 5 | 4 | 2 | Niet mogelijk | -
8315 | 83543 | 8 | 3 | 5 | 4 | 3 | Niet mogelijk | -
8316 | 83544 | 8 | 3 | 5 | 4 | 4 | Niet mogelijk | -
8317 | 83545 | 8 | 3 | 5 | 4 | 5 | Niet mogelijk | -
8318 | 83546 | 8 | 3 | 5 | 4 | 6 | Niet mogelijk | -
8319 | 83547 | 8 | 3 | 5 | 4 | 7 | Niet mogelijk | -
8320 | 83548 | 8 | 3 | 5 | 4 | 8 | Niet mogelijk | -
8321 | 84111 | 8 | 4 | 1 | 1 | 1 | Niet mogelijk | -
8322 | 84112 | 8 | 4 | 1 | 1 | 2 | Niet mogelijk | -
8323 | 84113 | 8 | 4 | 1 | 1 | 3 | Niet mogelijk | -
8324 | 84114 | 8 | 4 | 1 | 1 | 4 | Niet mogelijk | -
8325 | 84115 | 8 | 4 | 1 | 1 | 5 | Niet mogelijk | -
8326 | 84116 | 8 | 4 | 1 | 1 | 6 | Niet mogelijk | -
8327 | 84117 | 8 | 4 | 1 | 1 | 7 | Niet mogelijk | -
8328 | 84118 | 8 | 4 | 1 | 1 | 8 | Niet mogelijk | -
8329 | 84121 | 8 | 4 | 1 | 2 | 1 | Niet mogelijk | -
8330 | 84122 | 8 | 4 | 1 | 2 | 2 | Niet mogelijk | -
8331 | 84123 | 8 | 4 | 1 | 2 | 3 | Niet mogelijk | -
8332 | 84124 | 8 | 4 | 1 | 2 | 4 | Niet mogelijk | -
8333 | 84125 | 8 | 4 | 1 | 2 | 5 | Niet mogelijk | -
8334 | 84126 | 8 | 4 | 1 | 2 | 6 | Niet mogelijk | -
8335 | 84127 | 8 | 4 | 1 | 2 | 7 | Niet mogelijk | -
8336 | 84128 | 8 | 4 | 1 | 2 | 8 | Niet mogelijk | -
8337 | 84131 | 8 | 4 | 1 | 3 | 1 | Niet mogelijk | -
8338 | 84132 | 8 | 4 | 1 | 3 | 2 | Niet mogelijk | -
8339 | 84133 | 8 | 4 | 1 | 3 | 3 | Niet mogelijk | -
8340 | 84134 | 8 | 4 | 1 | 3 | 4 | Niet mogelijk | -
8341 | 84135 | 8 | 4 | 1 | 3 | 5 | Niet mogelijk | -
8342 | 84136 | 8 | 4 | 1 | 3 | 6 | Niet mogelijk | -
8343 | 84137 | 8 | 4 | 1 | 3 | 7 | Niet mogelijk | -
8344 | 84138 | 8 | 4 | 1 | 3 | 8 | Niet mogelijk | -
8345 | 84141 | 8 | 4 | 1 | 4 | 1 | Niet mogelijk | -
8346 | 84142 | 8 | 4 | 1 | 4 | 2 | Niet mogelijk | -
8347 | 84143 | 8 | 4 | 1 | 4 | 3 | Niet mogelijk | -
8348 | 84144 | 8 | 4 | 1 | 4 | 4 | Niet mogelijk | -
8349 | 84145 | 8 | 4 | 1 | 4 | 5 | Niet mogelijk | -
8350 | 84146 | 8 | 4 | 1 | 4 | 6 | Niet mogelijk | -
8351 | 84147 | 8 | 4 | 1 | 4 | 7 | Niet mogelijk | -
8352 | 84148 | 8 | 4 | 1 | 4 | 8 | Niet mogelijk | -
8353 | 84211 | 8 | 4 | 2 | 1 | 1 | Niet mogelijk | -
8354 | 84212 | 8 | 4 | 2 | 1 | 2 | Niet mogelijk | -
8355 | 84213 | 8 | 4 | 2 | 1 | 3 | Niet mogelijk | -
8356 | 84214 | 8 | 4 | 2 | 1 | 4 | Niet mogelijk | -
8357 | 84215 | 8 | 4 | 2 | 1 | 5 | Niet mogelijk | -
8358 | 84216 | 8 | 4 | 2 | 1 | 6 | Niet mogelijk | -
8359 | 84217 | 8 | 4 | 2 | 1 | 7 | Niet mogelijk | -
8360 | 84218 | 8 | 4 | 2 | 1 | 8 | Niet mogelijk | -
8361 | 84221 | 8 | 4 | 2 | 2 | 1 | Niet mogelijk | -
8362 | 84222 | 8 | 4 | 2 | 2 | 2 | Niet mogelijk | -
8363 | 84223 | 8 | 4 | 2 | 2 | 3 | Niet mogelijk | -
8364 | 84224 | 8 | 4 | 2 | 2 | 4 | Niet mogelijk | -
8365 | 84225 | 8 | 4 | 2 | 2 | 5 | Niet mogelijk | -
8366 | 84226 | 8 | 4 | 2 | 2 | 6 | Niet mogelijk | -
8367 | 84227 | 8 | 4 | 2 | 2 | 7 | Niet mogelijk | -
8368 | 84228 | 8 | 4 | 2 | 2 | 8 | Niet mogelijk | -
8369 | 84231 | 8 | 4 | 2 | 3 | 1 | Niet mogelijk | -
8370 | 84232 | 8 | 4 | 2 | 3 | 2 | Niet mogelijk | -
8371 | 84233 | 8 | 4 | 2 | 3 | 3 | Niet mogelijk | -
8372 | 84234 | 8 | 4 | 2 | 3 | 4 | Niet mogelijk | -
8373 | 84235 | 8 | 4 | 2 | 3 | 5 | Niet mogelijk | -
8374 | 84236 | 8 | 4 | 2 | 3 | 6 | Niet mogelijk | -
8375 | 84237 | 8 | 4 | 2 | 3 | 7 | Niet mogelijk | -
8376 | 84238 | 8 | 4 | 2 | 3 | 8 | Niet mogelijk | -
8377 | 84241 | 8 | 4 | 2 | 4 | 1 | Niet mogelijk | -
8378 | 84242 | 8 | 4 | 2 | 4 | 2 | Niet mogelijk | -
8379 | 84243 | 8 | 4 | 2 | 4 | 3 | Niet mogelijk | -
8380 | 84244 | 8 | 4 | 2 | 4 | 4 | Niet mogelijk | -
8381 | 84245 | 8 | 4 | 2 | 4 | 5 | Niet mogelijk | -
8382 | 84246 | 8 | 4 | 2 | 4 | 6 | Niet mogelijk | -
8383 | 84247 | 8 | 4 | 2 | 4 | 7 | Niet mogelijk | -
8384 | 84248 | 8 | 4 | 2 | 4 | 8 | Niet mogelijk | -
8385 | 84311 | 8 | 4 | 3 | 1 | 1 | Niet mogelijk | -
8386 | 84312 | 8 | 4 | 3 | 1 | 2 | Niet mogelijk | -
8387 | 84313 | 8 | 4 | 3 | 1 | 3 | Niet mogelijk | -
8388 | 84314 | 8 | 4 | 3 | 1 | 4 | Niet mogelijk | -
8389 | 84315 | 8 | 4 | 3 | 1 | 5 | Niet mogelijk | -
8390 | 84316 | 8 | 4 | 3 | 1 | 6 | Niet mogelijk | -
8391 | 84317 | 8 | 4 | 3 | 1 | 7 | Niet mogelijk | -
8392 | 84318 | 8 | 4 | 3 | 1 | 8 | Niet mogelijk | -
8393 | 84321 | 8 | 4 | 3 | 2 | 1 | Niet mogelijk | -
8394 | 84322 | 8 | 4 | 3 | 2 | 2 | Niet mogelijk | -
8395 | 84323 | 8 | 4 | 3 | 2 | 3 | Niet mogelijk | -
8396 | 84324 | 8 | 4 | 3 | 2 | 4 | Niet mogelijk | -
8397 | 84325 | 8 | 4 | 3 | 2 | 5 | Niet mogelijk | -
8398 | 84326 | 8 | 4 | 3 | 2 | 6 | Niet mogelijk | -
8399 | 84327 | 8 | 4 | 3 | 2 | 7 | Niet mogelijk | -
8400 | 84328 | 8 | 4 | 3 | 2 | 8 | Niet mogelijk | -
8401 | 84331 | 8 | 4 | 3 | 3 | 1 | Niet mogelijk | -
8402 | 84332 | 8 | 4 | 3 | 3 | 2 | Niet mogelijk | -
8403 | 84333 | 8 | 4 | 3 | 3 | 3 | Niet mogelijk | -
8404 | 84334 | 8 | 4 | 3 | 3 | 4 | Niet mogelijk | -
8405 | 84335 | 8 | 4 | 3 | 3 | 5 | Niet mogelijk | -
8406 | 84336 | 8 | 4 | 3 | 3 | 6 | Niet mogelijk | -
8407 | 84337 | 8 | 4 | 3 | 3 | 7 | Niet mogelijk | -
8408 | 84338 | 8 | 4 | 3 | 3 | 8 | Niet mogelijk | -
8409 | 84341 | 8 | 4 | 3 | 4 | 1 | Niet mogelijk | -
8410 | 84342 | 8 | 4 | 3 | 4 | 2 | Niet mogelijk | -
8411 | 84343 | 8 | 4 | 3 | 4 | 3 | Niet mogelijk | -
8412 | 84344 | 8 | 4 | 3 | 4 | 4 | Niet mogelijk | -
8413 | 84345 | 8 | 4 | 3 | 4 | 5 | Niet mogelijk | -
8414 | 84346 | 8 | 4 | 3 | 4 | 6 | Niet mogelijk | -
8415 | 84347 | 8 | 4 | 3 | 4 | 7 | Niet mogelijk | -
8416 | 84348 | 8 | 4 | 3 | 4 | 8 | Niet mogelijk | -
8417 | 84411 | 8 | 4 | 4 | 1 | 1 | Niet mogelijk | -
8418 | 84412 | 8 | 4 | 4 | 1 | 2 | Niet mogelijk | -
8419 | 84413 | 8 | 4 | 4 | 1 | 3 | Niet mogelijk | -
8420 | 84414 | 8 | 4 | 4 | 1 | 4 | Niet mogelijk | -
8421 | 84415 | 8 | 4 | 4 | 1 | 5 | Niet mogelijk | -
8422 | 84416 | 8 | 4 | 4 | 1 | 6 | Niet mogelijk | -
8423 | 84417 | 8 | 4 | 4 | 1 | 7 | Niet mogelijk | -
8424 | 84418 | 8 | 4 | 4 | 1 | 8 | Niet mogelijk | -
8425 | 84421 | 8 | 4 | 4 | 2 | 1 | Niet mogelijk | -
8426 | 84422 | 8 | 4 | 4 | 2 | 2 | Niet mogelijk | -
8427 | 84423 | 8 | 4 | 4 | 2 | 3 | Niet mogelijk | -
8428 | 84424 | 8 | 4 | 4 | 2 | 4 | Niet mogelijk | -
8429 | 84425 | 8 | 4 | 4 | 2 | 5 | Niet mogelijk | -
8430 | 84426 | 8 | 4 | 4 | 2 | 6 | Niet mogelijk | -
8431 | 84427 | 8 | 4 | 4 | 2 | 7 | Niet mogelijk | -
8432 | 84428 | 8 | 4 | 4 | 2 | 8 | Niet mogelijk | -
8433 | 84431 | 8 | 4 | 4 | 3 | 1 | Niet mogelijk | -
8434 | 84432 | 8 | 4 | 4 | 3 | 2 | Niet mogelijk | -
8435 | 84433 | 8 | 4 | 4 | 3 | 3 | Niet mogelijk | -
8436 | 84434 | 8 | 4 | 4 | 3 | 4 | Niet mogelijk | -
8437 | 84435 | 8 | 4 | 4 | 3 | 5 | Niet mogelijk | -
8438 | 84436 | 8 | 4 | 4 | 3 | 6 | Niet mogelijk | -
8439 | 84437 | 8 | 4 | 4 | 3 | 7 | Niet mogelijk | -
8440 | 84438 | 8 | 4 | 4 | 3 | 8 | Niet mogelijk | -
8441 | 84441 | 8 | 4 | 4 | 4 | 1 | Niet mogelijk | -
8442 | 84442 | 8 | 4 | 4 | 4 | 2 | Niet mogelijk | -
8443 | 84443 | 8 | 4 | 4 | 4 | 3 | Niet mogelijk | -
8444 | 84444 | 8 | 4 | 4 | 4 | 4 | Niet mogelijk | -
8445 | 84445 | 8 | 4 | 4 | 4 | 5 | Niet mogelijk | -
8446 | 84446 | 8 | 4 | 4 | 4 | 6 | Niet mogelijk | -
8447 | 84447 | 8 | 4 | 4 | 4 | 7 | Niet mogelijk | -
8448 | 84448 | 8 | 4 | 4 | 4 | 8 | Niet mogelijk | -
8449 | 84511 | 8 | 4 | 5 | 1 | 1 | Niet mogelijk | -
8450 | 84512 | 8 | 4 | 5 | 1 | 2 | Niet mogelijk | -
8451 | 84513 | 8 | 4 | 5 | 1 | 3 | Niet mogelijk | -
8452 | 84514 | 8 | 4 | 5 | 1 | 4 | Niet mogelijk | -
8453 | 84515 | 8 | 4 | 5 | 1 | 5 | Niet mogelijk | -
8454 | 84516 | 8 | 4 | 5 | 1 | 6 | Niet mogelijk | -
8455 | 84517 | 8 | 4 | 5 | 1 | 7 | Niet mogelijk | -
8456 | 84518 | 8 | 4 | 5 | 1 | 8 | Niet mogelijk | -
8457 | 84521 | 8 | 4 | 5 | 2 | 1 | Niet mogelijk | -
8458 | 84522 | 8 | 4 | 5 | 2 | 2 | Niet mogelijk | -
8459 | 84523 | 8 | 4 | 5 | 2 | 3 | Niet mogelijk | -
8460 | 84524 | 8 | 4 | 5 | 2 | 4 | Niet mogelijk | -
8461 | 84525 | 8 | 4 | 5 | 2 | 5 | Niet mogelijk | -
8462 | 84526 | 8 | 4 | 5 | 2 | 6 | Niet mogelijk | -
8463 | 84527 | 8 | 4 | 5 | 2 | 7 | Niet mogelijk | -
8464 | 84528 | 8 | 4 | 5 | 2 | 8 | Niet mogelijk | -
8465 | 84531 | 8 | 4 | 5 | 3 | 1 | Niet mogelijk | -
8466 | 84532 | 8 | 4 | 5 | 3 | 2 | Niet mogelijk | -
8467 | 84533 | 8 | 4 | 5 | 3 | 3 | Niet mogelijk | -
8468 | 84534 | 8 | 4 | 5 | 3 | 4 | Niet mogelijk | -
8469 | 84535 | 8 | 4 | 5 | 3 | 5 | Niet mogelijk | -
8470 | 84536 | 8 | 4 | 5 | 3 | 6 | Niet mogelijk | -
8471 | 84537 | 8 | 4 | 5 | 3 | 7 | Niet mogelijk | -
8472 | 84538 | 8 | 4 | 5 | 3 | 8 | Niet mogelijk | -
8473 | 84541 | 8 | 4 | 5 | 4 | 1 | Niet mogelijk | -
8474 | 84542 | 8 | 4 | 5 | 4 | 2 | Niet mogelijk | -
8475 | 84543 | 8 | 4 | 5 | 4 | 3 | Niet mogelijk | -
8476 | 84544 | 8 | 4 | 5 | 4 | 4 | Niet mogelijk | -
8477 | 84545 | 8 | 4 | 5 | 4 | 5 | Niet mogelijk | -
8478 | 84546 | 8 | 4 | 5 | 4 | 6 | Niet mogelijk | -
8479 | 84547 | 8 | 4 | 5 | 4 | 7 | Niet mogelijk | -
8480 | 84548 | 8 | 4 | 5 | 4 | 8 | Niet mogelijk | -
8481 | 85111 | 8 | 5 | 1 | 1 | 1 | Niet mogelijk | -
8482 | 85112 | 8 | 5 | 1 | 1 | 2 | Niet mogelijk | -
8483 | 85113 | 8 | 5 | 1 | 1 | 3 | Niet mogelijk | -
8484 | 85114 | 8 | 5 | 1 | 1 | 4 | Niet mogelijk | -
8485 | 85115 | 8 | 5 | 1 | 1 | 5 | Niet mogelijk | -
8486 | 85116 | 8 | 5 | 1 | 1 | 6 | Niet mogelijk | -
8487 | 85117 | 8 | 5 | 1 | 1 | 7 | Niet mogelijk | -
8488 | 85118 | 8 | 5 | 1 | 1 | 8 | Niet mogelijk | -
8489 | 85121 | 8 | 5 | 1 | 2 | 1 | Niet mogelijk | -
8490 | 85122 | 8 | 5 | 1 | 2 | 2 | Niet mogelijk | -
8491 | 85123 | 8 | 5 | 1 | 2 | 3 | Niet mogelijk | -
8492 | 85124 | 8 | 5 | 1 | 2 | 4 | Niet mogelijk | -
8493 | 85125 | 8 | 5 | 1 | 2 | 5 | Niet mogelijk | -
8494 | 85126 | 8 | 5 | 1 | 2 | 6 | Niet mogelijk | -
8495 | 85127 | 8 | 5 | 1 | 2 | 7 | Niet mogelijk | -
8496 | 85128 | 8 | 5 | 1 | 2 | 8 | Niet mogelijk | -
8497 | 85131 | 8 | 5 | 1 | 3 | 1 | Niet mogelijk | -
8498 | 85132 | 8 | 5 | 1 | 3 | 2 | Niet mogelijk | -
8499 | 85133 | 8 | 5 | 1 | 3 | 3 | Niet mogelijk | -
8500 | 85134 | 8 | 5 | 1 | 3 | 4 | Niet mogelijk | -
8501 | 85135 | 8 | 5 | 1 | 3 | 5 | Niet mogelijk | -
8502 | 85136 | 8 | 5 | 1 | 3 | 6 | Niet mogelijk | -
8503 | 85137 | 8 | 5 | 1 | 3 | 7 | Niet mogelijk | -
8504 | 85138 | 8 | 5 | 1 | 3 | 8 | Niet mogelijk | -
8505 | 85141 | 8 | 5 | 1 | 4 | 1 | Niet mogelijk | -
8506 | 85142 | 8 | 5 | 1 | 4 | 2 | Niet mogelijk | -
8507 | 85143 | 8 | 5 | 1 | 4 | 3 | Niet mogelijk | -
8508 | 85144 | 8 | 5 | 1 | 4 | 4 | Niet mogelijk | -
8509 | 85145 | 8 | 5 | 1 | 4 | 5 | Niet mogelijk | -
8510 | 85146 | 8 | 5 | 1 | 4 | 6 | Niet mogelijk | -
8511 | 85147 | 8 | 5 | 1 | 4 | 7 | Niet mogelijk | -
8512 | 85148 | 8 | 5 | 1 | 4 | 8 | Niet mogelijk | -
8513 | 85211 | 8 | 5 | 2 | 1 | 1 | Niet mogelijk | -
8514 | 85212 | 8 | 5 | 2 | 1 | 2 | Niet mogelijk | -
8515 | 85213 | 8 | 5 | 2 | 1 | 3 | Niet mogelijk | -
8516 | 85214 | 8 | 5 | 2 | 1 | 4 | Niet mogelijk | -
8517 | 85215 | 8 | 5 | 2 | 1 | 5 | Niet mogelijk | -
8518 | 85216 | 8 | 5 | 2 | 1 | 6 | Niet mogelijk | -
8519 | 85217 | 8 | 5 | 2 | 1 | 7 | Niet mogelijk | -
8520 | 85218 | 8 | 5 | 2 | 1 | 8 | Niet mogelijk | -
8521 | 85221 | 8 | 5 | 2 | 2 | 1 | Niet mogelijk | -
8522 | 85222 | 8 | 5 | 2 | 2 | 2 | Niet mogelijk | -
8523 | 85223 | 8 | 5 | 2 | 2 | 3 | Niet mogelijk | -
8524 | 85224 | 8 | 5 | 2 | 2 | 4 | Niet mogelijk | -
8525 | 85225 | 8 | 5 | 2 | 2 | 5 | Niet mogelijk | -
8526 | 85226 | 8 | 5 | 2 | 2 | 6 | Niet mogelijk | -
8527 | 85227 | 8 | 5 | 2 | 2 | 7 | Niet mogelijk | -
8528 | 85228 | 8 | 5 | 2 | 2 | 8 | Niet mogelijk | -
8529 | 85231 | 8 | 5 | 2 | 3 | 1 | Niet mogelijk | -
8530 | 85232 | 8 | 5 | 2 | 3 | 2 | Niet mogelijk | -
8531 | 85233 | 8 | 5 | 2 | 3 | 3 | Niet mogelijk | -
8532 | 85234 | 8 | 5 | 2 | 3 | 4 | Niet mogelijk | -
8533 | 85235 | 8 | 5 | 2 | 3 | 5 | Niet mogelijk | -
8534 | 85236 | 8 | 5 | 2 | 3 | 6 | Niet mogelijk | -
8535 | 85237 | 8 | 5 | 2 | 3 | 7 | Niet mogelijk | -
8536 | 85238 | 8 | 5 | 2 | 3 | 8 | Niet mogelijk | -
8537 | 85241 | 8 | 5 | 2 | 4 | 1 | Niet mogelijk | -
8538 | 85242 | 8 | 5 | 2 | 4 | 2 | Niet mogelijk | -
8539 | 85243 | 8 | 5 | 2 | 4 | 3 | Niet mogelijk | -
8540 | 85244 | 8 | 5 | 2 | 4 | 4 | Niet mogelijk | -
8541 | 85245 | 8 | 5 | 2 | 4 | 5 | Niet mogelijk | -
8542 | 85246 | 8 | 5 | 2 | 4 | 6 | Niet mogelijk | -
8543 | 85247 | 8 | 5 | 2 | 4 | 7 | Niet mogelijk | -
8544 | 85248 | 8 | 5 | 2 | 4 | 8 | Niet mogelijk | -
8545 | 85311 | 8 | 5 | 3 | 1 | 1 | Niet mogelijk | -
8546 | 85312 | 8 | 5 | 3 | 1 | 2 | Niet mogelijk | -
8547 | 85313 | 8 | 5 | 3 | 1 | 3 | Niet mogelijk | -
8548 | 85314 | 8 | 5 | 3 | 1 | 4 | Niet mogelijk | -
8549 | 85315 | 8 | 5 | 3 | 1 | 5 | Niet mogelijk | -
8550 | 85316 | 8 | 5 | 3 | 1 | 6 | Niet mogelijk | -
8551 | 85317 | 8 | 5 | 3 | 1 | 7 | Niet mogelijk | -
8552 | 85318 | 8 | 5 | 3 | 1 | 8 | Niet mogelijk | -
8553 | 85321 | 8 | 5 | 3 | 2 | 1 | Niet mogelijk | -
8554 | 85322 | 8 | 5 | 3 | 2 | 2 | Niet mogelijk | -
8555 | 85323 | 8 | 5 | 3 | 2 | 3 | Niet mogelijk | -
8556 | 85324 | 8 | 5 | 3 | 2 | 4 | Niet mogelijk | -
8557 | 85325 | 8 | 5 | 3 | 2 | 5 | Niet mogelijk | -
8558 | 85326 | 8 | 5 | 3 | 2 | 6 | Niet mogelijk | -
8559 | 85327 | 8 | 5 | 3 | 2 | 7 | Niet mogelijk | -
8560 | 85328 | 8 | 5 | 3 | 2 | 8 | Niet mogelijk | -
8561 | 85331 | 8 | 5 | 3 | 3 | 1 | Niet mogelijk | -
8562 | 85332 | 8 | 5 | 3 | 3 | 2 | Niet mogelijk | -
8563 | 85333 | 8 | 5 | 3 | 3 | 3 | Niet mogelijk | -
8564 | 85334 | 8 | 5 | 3 | 3 | 4 | Niet mogelijk | -
8565 | 85335 | 8 | 5 | 3 | 3 | 5 | Niet mogelijk | -
8566 | 85336 | 8 | 5 | 3 | 3 | 6 | Niet mogelijk | -
8567 | 85337 | 8 | 5 | 3 | 3 | 7 | Niet mogelijk | -
8568 | 85338 | 8 | 5 | 3 | 3 | 8 | Niet mogelijk | -
8569 | 85341 | 8 | 5 | 3 | 4 | 1 | Niet mogelijk | -
8570 | 85342 | 8 | 5 | 3 | 4 | 2 | Niet mogelijk | -
8571 | 85343 | 8 | 5 | 3 | 4 | 3 | Niet mogelijk | -
8572 | 85344 | 8 | 5 | 3 | 4 | 4 | Niet mogelijk | -
8573 | 85345 | 8 | 5 | 3 | 4 | 5 | Niet mogelijk | -
8574 | 85346 | 8 | 5 | 3 | 4 | 6 | Niet mogelijk | -
8575 | 85347 | 8 | 5 | 3 | 4 | 7 | Niet mogelijk | -
8576 | 85348 | 8 | 5 | 3 | 4 | 8 | Niet mogelijk | -
8577 | 85411 | 8 | 5 | 4 | 1 | 1 | Niet mogelijk | -
8578 | 85412 | 8 | 5 | 4 | 1 | 2 | Niet mogelijk | -
8579 | 85413 | 8 | 5 | 4 | 1 | 3 | Niet mogelijk | -
8580 | 85414 | 8 | 5 | 4 | 1 | 4 | Niet mogelijk | -
8581 | 85415 | 8 | 5 | 4 | 1 | 5 | Niet mogelijk | -
8582 | 85416 | 8 | 5 | 4 | 1 | 6 | Niet mogelijk | -
8583 | 85417 | 8 | 5 | 4 | 1 | 7 | Niet mogelijk | -
8584 | 85418 | 8 | 5 | 4 | 1 | 8 | Niet mogelijk | -
8585 | 85421 | 8 | 5 | 4 | 2 | 1 | Niet mogelijk | -
8586 | 85422 | 8 | 5 | 4 | 2 | 2 | Niet mogelijk | -
8587 | 85423 | 8 | 5 | 4 | 2 | 3 | Niet mogelijk | -
8588 | 85424 | 8 | 5 | 4 | 2 | 4 | Niet mogelijk | -
8589 | 85425 | 8 | 5 | 4 | 2 | 5 | Niet mogelijk | -
8590 | 85426 | 8 | 5 | 4 | 2 | 6 | Niet mogelijk | -
8591 | 85427 | 8 | 5 | 4 | 2 | 7 | Niet mogelijk | -
8592 | 85428 | 8 | 5 | 4 | 2 | 8 | Niet mogelijk | -
8593 | 85431 | 8 | 5 | 4 | 3 | 1 | Niet mogelijk | -
8594 | 85432 | 8 | 5 | 4 | 3 | 2 | Niet mogelijk | -
8595 | 85433 | 8 | 5 | 4 | 3 | 3 | Niet mogelijk | -
8596 | 85434 | 8 | 5 | 4 | 3 | 4 | Niet mogelijk | -
8597 | 85435 | 8 | 5 | 4 | 3 | 5 | Niet mogelijk | -
8598 | 85436 | 8 | 5 | 4 | 3 | 6 | Niet mogelijk | -
8599 | 85437 | 8 | 5 | 4 | 3 | 7 | Niet mogelijk | -
8600 | 85438 | 8 | 5 | 4 | 3 | 8 | Niet mogelijk | -
8601 | 85441 | 8 | 5 | 4 | 4 | 1 | Niet mogelijk | -
8602 | 85442 | 8 | 5 | 4 | 4 | 2 | Niet mogelijk | -
8603 | 85443 | 8 | 5 | 4 | 4 | 3 | Niet mogelijk | -
8604 | 85444 | 8 | 5 | 4 | 4 | 4 | Niet mogelijk | -
8605 | 85445 | 8 | 5 | 4 | 4 | 5 | Niet mogelijk | -
8606 | 85446 | 8 | 5 | 4 | 4 | 6 | Niet mogelijk | -
8607 | 85447 | 8 | 5 | 4 | 4 | 7 | Niet mogelijk | -
8608 | 85448 | 8 | 5 | 4 | 4 | 8 | Niet mogelijk | -
8609 | 85511 | 8 | 5 | 5 | 1 | 1 | Niet mogelijk | -
8610 | 85512 | 8 | 5 | 5 | 1 | 2 | Niet mogelijk | -
8611 | 85513 | 8 | 5 | 5 | 1 | 3 | Niet mogelijk | -
8612 | 85514 | 8 | 5 | 5 | 1 | 4 | Niet mogelijk | -
8613 | 85515 | 8 | 5 | 5 | 1 | 5 | Niet mogelijk | -
8614 | 85516 | 8 | 5 | 5 | 1 | 6 | Niet mogelijk | -
8615 | 85517 | 8 | 5 | 5 | 1 | 7 | Niet mogelijk | -
8616 | 85518 | 8 | 5 | 5 | 1 | 8 | Niet mogelijk | -
8617 | 85521 | 8 | 5 | 5 | 2 | 1 | Niet mogelijk | -
8618 | 85522 | 8 | 5 | 5 | 2 | 2 | Niet mogelijk | -
8619 | 85523 | 8 | 5 | 5 | 2 | 3 | Niet mogelijk | -
8620 | 85524 | 8 | 5 | 5 | 2 | 4 | Niet mogelijk | -
8621 | 85525 | 8 | 5 | 5 | 2 | 5 | Niet mogelijk | -
8622 | 85526 | 8 | 5 | 5 | 2 | 6 | Niet mogelijk | -
8623 | 85527 | 8 | 5 | 5 | 2 | 7 | Niet mogelijk | -
8624 | 85528 | 8 | 5 | 5 | 2 | 8 | Niet mogelijk | -
8625 | 85531 | 8 | 5 | 5 | 3 | 1 | Niet mogelijk | -
8626 | 85532 | 8 | 5 | 5 | 3 | 2 | Niet mogelijk | -
8627 | 85533 | 8 | 5 | 5 | 3 | 3 | Niet mogelijk | -
8628 | 85534 | 8 | 5 | 5 | 3 | 4 | Niet mogelijk | -
8629 | 85535 | 8 | 5 | 5 | 3 | 5 | Niet mogelijk | -
8630 | 85536 | 8 | 5 | 5 | 3 | 6 | Niet mogelijk | -
8631 | 85537 | 8 | 5 | 5 | 3 | 7 | Niet mogelijk | -
8632 | 85538 | 8 | 5 | 5 | 3 | 8 | Niet mogelijk | -
8633 | 85541 | 8 | 5 | 5 | 4 | 1 | Niet mogelijk | -
8634 | 85542 | 8 | 5 | 5 | 4 | 2 | Niet mogelijk | -
8635 | 85543 | 8 | 5 | 5 | 4 | 3 | Niet mogelijk | -
8636 | 85544 | 8 | 5 | 5 | 4 | 4 | Niet mogelijk | -
8637 | 85545 | 8 | 5 | 5 | 4 | 5 | Niet mogelijk | -
8638 | 85546 | 8 | 5 | 5 | 4 | 6 | Niet mogelijk | -
8639 | 85547 | 8 | 5 | 5 | 4 | 7 | Niet mogelijk | -
8640 | 85548 | 8 | 5 | 5 | 4 | 8 | Niet mogelijk | -
8641 | 86111 | 8 | 6 | 1 | 1 | 1 | Niet mogelijk | -
8642 | 86112 | 8 | 6 | 1 | 1 | 2 | Niet mogelijk | -
8643 | 86113 | 8 | 6 | 1 | 1 | 3 | Niet mogelijk | -
8644 | 86114 | 8 | 6 | 1 | 1 | 4 | Niet mogelijk | -
8645 | 86115 | 8 | 6 | 1 | 1 | 5 | Niet mogelijk | -
8646 | 86116 | 8 | 6 | 1 | 1 | 6 | Niet mogelijk | -
8647 | 86117 | 8 | 6 | 1 | 1 | 7 | Niet mogelijk | -
8648 | 86118 | 8 | 6 | 1 | 1 | 8 | Niet mogelijk | -
8649 | 86121 | 8 | 6 | 1 | 2 | 1 | Niet mogelijk | -
8650 | 86122 | 8 | 6 | 1 | 2 | 2 | Niet mogelijk | -
8651 | 86123 | 8 | 6 | 1 | 2 | 3 | Niet mogelijk | -
8652 | 86124 | 8 | 6 | 1 | 2 | 4 | Niet mogelijk | -
8653 | 86125 | 8 | 6 | 1 | 2 | 5 | Niet mogelijk | -
8654 | 86126 | 8 | 6 | 1 | 2 | 6 | Niet mogelijk | -
8655 | 86127 | 8 | 6 | 1 | 2 | 7 | Niet mogelijk | -
8656 | 86128 | 8 | 6 | 1 | 2 | 8 | Niet mogelijk | -
8657 | 86131 | 8 | 6 | 1 | 3 | 1 | Niet mogelijk | -
8658 | 86132 | 8 | 6 | 1 | 3 | 2 | Niet mogelijk | -
8659 | 86133 | 8 | 6 | 1 | 3 | 3 | Niet mogelijk | -
8660 | 86134 | 8 | 6 | 1 | 3 | 4 | Niet mogelijk | -
8661 | 86135 | 8 | 6 | 1 | 3 | 5 | Niet mogelijk | -
8662 | 86136 | 8 | 6 | 1 | 3 | 6 | Niet mogelijk | -
8663 | 86137 | 8 | 6 | 1 | 3 | 7 | Niet mogelijk | -
8664 | 86138 | 8 | 6 | 1 | 3 | 8 | Niet mogelijk | -
8665 | 86141 | 8 | 6 | 1 | 4 | 1 | Niet mogelijk | -
8666 | 86142 | 8 | 6 | 1 | 4 | 2 | Niet mogelijk | -
8667 | 86143 | 8 | 6 | 1 | 4 | 3 | Niet mogelijk | -
8668 | 86144 | 8 | 6 | 1 | 4 | 4 | Niet mogelijk | -
8669 | 86145 | 8 | 6 | 1 | 4 | 5 | Niet mogelijk | -
8670 | 86146 | 8 | 6 | 1 | 4 | 6 | Niet mogelijk | -
8671 | 86147 | 8 | 6 | 1 | 4 | 7 | Niet mogelijk | -
8672 | 86148 | 8 | 6 | 1 | 4 | 8 | Niet mogelijk | -
8673 | 86211 | 8 | 6 | 2 | 1 | 1 | Niet mogelijk | -
8674 | 86212 | 8 | 6 | 2 | 1 | 2 | Niet mogelijk | -
8675 | 86213 | 8 | 6 | 2 | 1 | 3 | Niet mogelijk | -
8676 | 86214 | 8 | 6 | 2 | 1 | 4 | Niet mogelijk | -
8677 | 86215 | 8 | 6 | 2 | 1 | 5 | Niet mogelijk | -
8678 | 86216 | 8 | 6 | 2 | 1 | 6 | Niet mogelijk | -
8679 | 86217 | 8 | 6 | 2 | 1 | 7 | Niet mogelijk | -
8680 | 86218 | 8 | 6 | 2 | 1 | 8 | Niet mogelijk | -
8681 | 86221 | 8 | 6 | 2 | 2 | 1 | Niet mogelijk | -
8682 | 86222 | 8 | 6 | 2 | 2 | 2 | Niet mogelijk | -
8683 | 86223 | 8 | 6 | 2 | 2 | 3 | Niet mogelijk | -
8684 | 86224 | 8 | 6 | 2 | 2 | 4 | Niet mogelijk | -
8685 | 86225 | 8 | 6 | 2 | 2 | 5 | Niet mogelijk | -
8686 | 86226 | 8 | 6 | 2 | 2 | 6 | Niet mogelijk | -
8687 | 86227 | 8 | 6 | 2 | 2 | 7 | Niet mogelijk | -
8688 | 86228 | 8 | 6 | 2 | 2 | 8 | Niet mogelijk | -
8689 | 86231 | 8 | 6 | 2 | 3 | 1 | Niet mogelijk | -
8690 | 86232 | 8 | 6 | 2 | 3 | 2 | Niet mogelijk | -
8691 | 86233 | 8 | 6 | 2 | 3 | 3 | Niet mogelijk | -
8692 | 86234 | 8 | 6 | 2 | 3 | 4 | Niet mogelijk | -
8693 | 86235 | 8 | 6 | 2 | 3 | 5 | Niet mogelijk | -
8694 | 86236 | 8 | 6 | 2 | 3 | 6 | Niet mogelijk | -
8695 | 86237 | 8 | 6 | 2 | 3 | 7 | Niet mogelijk | -
8696 | 86238 | 8 | 6 | 2 | 3 | 8 | Niet mogelijk | -
8697 | 86241 | 8 | 6 | 2 | 4 | 1 | Niet mogelijk | -
8698 | 86242 | 8 | 6 | 2 | 4 | 2 | Niet mogelijk | -
8699 | 86243 | 8 | 6 | 2 | 4 | 3 | Niet mogelijk | -
8700 | 86244 | 8 | 6 | 2 | 4 | 4 | Niet mogelijk | -
8701 | 86245 | 8 | 6 | 2 | 4 | 5 | Niet mogelijk | -
8702 | 86246 | 8 | 6 | 2 | 4 | 6 | Niet mogelijk | -
8703 | 86247 | 8 | 6 | 2 | 4 | 7 | Niet mogelijk | -
8704 | 86248 | 8 | 6 | 2 | 4 | 8 | Niet mogelijk | -
8705 | 86311 | 8 | 6 | 3 | 1 | 1 | Niet mogelijk | -
8706 | 86312 | 8 | 6 | 3 | 1 | 2 | Niet mogelijk | -
8707 | 86313 | 8 | 6 | 3 | 1 | 3 | Niet mogelijk | -
8708 | 86314 | 8 | 6 | 3 | 1 | 4 | Niet mogelijk | -
8709 | 86315 | 8 | 6 | 3 | 1 | 5 | Niet mogelijk | -
8710 | 86316 | 8 | 6 | 3 | 1 | 6 | Niet mogelijk | -
8711 | 86317 | 8 | 6 | 3 | 1 | 7 | Niet mogelijk | -
8712 | 86318 | 8 | 6 | 3 | 1 | 8 | Niet mogelijk | -
8713 | 86321 | 8 | 6 | 3 | 2 | 1 | Niet mogelijk | -
8714 | 86322 | 8 | 6 | 3 | 2 | 2 | Niet mogelijk | -
8715 | 86323 | 8 | 6 | 3 | 2 | 3 | Niet mogelijk | -
8716 | 86324 | 8 | 6 | 3 | 2 | 4 | Niet mogelijk | -
8717 | 86325 | 8 | 6 | 3 | 2 | 5 | Niet mogelijk | -
8718 | 86326 | 8 | 6 | 3 | 2 | 6 | Niet mogelijk | -
8719 | 86327 | 8 | 6 | 3 | 2 | 7 | Niet mogelijk | -
8720 | 86328 | 8 | 6 | 3 | 2 | 8 | Niet mogelijk | -
8721 | 86331 | 8 | 6 | 3 | 3 | 1 | Niet mogelijk | -
8722 | 86332 | 8 | 6 | 3 | 3 | 2 | Niet mogelijk | -
8723 | 86333 | 8 | 6 | 3 | 3 | 3 | Niet mogelijk | -
8724 | 86334 | 8 | 6 | 3 | 3 | 4 | Niet mogelijk | -
8725 | 86335 | 8 | 6 | 3 | 3 | 5 | Niet mogelijk | -
8726 | 86336 | 8 | 6 | 3 | 3 | 6 | Niet mogelijk | -
8727 | 86337 | 8 | 6 | 3 | 3 | 7 | Niet mogelijk | -
8728 | 86338 | 8 | 6 | 3 | 3 | 8 | Niet mogelijk | -
8729 | 86341 | 8 | 6 | 3 | 4 | 1 | Niet mogelijk | -
8730 | 86342 | 8 | 6 | 3 | 4 | 2 | Niet mogelijk | -
8731 | 86343 | 8 | 6 | 3 | 4 | 3 | Niet mogelijk | -
8732 | 86344 | 8 | 6 | 3 | 4 | 4 | Niet mogelijk | -
8733 | 86345 | 8 | 6 | 3 | 4 | 5 | Niet mogelijk | -
8734 | 86346 | 8 | 6 | 3 | 4 | 6 | Niet mogelijk | -
8735 | 86347 | 8 | 6 | 3 | 4 | 7 | Niet mogelijk | -
8736 | 86348 | 8 | 6 | 3 | 4 | 8 | Niet mogelijk | -
8737 | 86411 | 8 | 6 | 4 | 1 | 1 | Niet mogelijk | -
8738 | 86412 | 8 | 6 | 4 | 1 | 2 | Niet mogelijk | -
8739 | 86413 | 8 | 6 | 4 | 1 | 3 | Niet mogelijk | -
8740 | 86414 | 8 | 6 | 4 | 1 | 4 | Niet mogelijk | -
8741 | 86415 | 8 | 6 | 4 | 1 | 5 | Niet mogelijk | -
8742 | 86416 | 8 | 6 | 4 | 1 | 6 | Niet mogelijk | -
8743 | 86417 | 8 | 6 | 4 | 1 | 7 | Niet mogelijk | -
8744 | 86418 | 8 | 6 | 4 | 1 | 8 | Niet mogelijk | -
8745 | 86421 | 8 | 6 | 4 | 2 | 1 | Niet mogelijk | -
8746 | 86422 | 8 | 6 | 4 | 2 | 2 | Niet mogelijk | -
8747 | 86423 | 8 | 6 | 4 | 2 | 3 | Niet mogelijk | -
8748 | 86424 | 8 | 6 | 4 | 2 | 4 | Niet mogelijk | -
8749 | 86425 | 8 | 6 | 4 | 2 | 5 | Niet mogelijk | -
8750 | 86426 | 8 | 6 | 4 | 2 | 6 | Niet mogelijk | -
8751 | 86427 | 8 | 6 | 4 | 2 | 7 | Niet mogelijk | -
8752 | 86428 | 8 | 6 | 4 | 2 | 8 | Niet mogelijk | -
8753 | 86431 | 8 | 6 | 4 | 3 | 1 | Niet mogelijk | -
8754 | 86432 | 8 | 6 | 4 | 3 | 2 | Niet mogelijk | -
8755 | 86433 | 8 | 6 | 4 | 3 | 3 | Niet mogelijk | -
8756 | 86434 | 8 | 6 | 4 | 3 | 4 | Niet mogelijk | -
8757 | 86435 | 8 | 6 | 4 | 3 | 5 | Niet mogelijk | -
8758 | 86436 | 8 | 6 | 4 | 3 | 6 | Niet mogelijk | -
8759 | 86437 | 8 | 6 | 4 | 3 | 7 | Niet mogelijk | -
8760 | 86438 | 8 | 6 | 4 | 3 | 8 | Niet mogelijk | -
8761 | 86441 | 8 | 6 | 4 | 4 | 1 | Niet mogelijk | -
8762 | 86442 | 8 | 6 | 4 | 4 | 2 | Niet mogelijk | -
8763 | 86443 | 8 | 6 | 4 | 4 | 3 | Niet mogelijk | -
8764 | 86444 | 8 | 6 | 4 | 4 | 4 | Niet mogelijk | -
8765 | 86445 | 8 | 6 | 4 | 4 | 5 | Niet mogelijk | -
8766 | 86446 | 8 | 6 | 4 | 4 | 6 | Niet mogelijk | -
8767 | 86447 | 8 | 6 | 4 | 4 | 7 | Niet mogelijk | -
8768 | 86448 | 8 | 6 | 4 | 4 | 8 | Niet mogelijk | -
8769 | 86511 | 8 | 6 | 5 | 1 | 1 | Niet mogelijk | -
8770 | 86512 | 8 | 6 | 5 | 1 | 2 | Niet mogelijk | -
8771 | 86513 | 8 | 6 | 5 | 1 | 3 | Niet mogelijk | -
8772 | 86514 | 8 | 6 | 5 | 1 | 4 | Niet mogelijk | -
8773 | 86515 | 8 | 6 | 5 | 1 | 5 | Niet mogelijk | -
8774 | 86516 | 8 | 6 | 5 | 1 | 6 | Niet mogelijk | -
8775 | 86517 | 8 | 6 | 5 | 1 | 7 | Niet mogelijk | -
8776 | 86518 | 8 | 6 | 5 | 1 | 8 | Niet mogelijk | -
8777 | 86521 | 8 | 6 | 5 | 2 | 1 | Niet mogelijk | -
8778 | 86522 | 8 | 6 | 5 | 2 | 2 | Niet mogelijk | -
8779 | 86523 | 8 | 6 | 5 | 2 | 3 | Niet mogelijk | -
8780 | 86524 | 8 | 6 | 5 | 2 | 4 | Niet mogelijk | -
8781 | 86525 | 8 | 6 | 5 | 2 | 5 | Niet mogelijk | -
8782 | 86526 | 8 | 6 | 5 | 2 | 6 | Niet mogelijk | -
8783 | 86527 | 8 | 6 | 5 | 2 | 7 | Niet mogelijk | -
8784 | 86528 | 8 | 6 | 5 | 2 | 8 | Niet mogelijk | -
8785 | 86531 | 8 | 6 | 5 | 3 | 1 | Niet mogelijk | -
8786 | 86532 | 8 | 6 | 5 | 3 | 2 | Niet mogelijk | -
8787 | 86533 | 8 | 6 | 5 | 3 | 3 | Niet mogelijk | -
8788 | 86534 | 8 | 6 | 5 | 3 | 4 | Niet mogelijk | -
8789 | 86535 | 8 | 6 | 5 | 3 | 5 | Niet mogelijk | -
8790 | 86536 | 8 | 6 | 5 | 3 | 6 | Niet mogelijk | -
8791 | 86537 | 8 | 6 | 5 | 3 | 7 | Niet mogelijk | -
8792 | 86538 | 8 | 6 | 5 | 3 | 8 | Niet mogelijk | -
8793 | 86541 | 8 | 6 | 5 | 4 | 1 | Niet mogelijk | -
8794 | 86542 | 8 | 6 | 5 | 4 | 2 | Niet mogelijk | -
8795 | 86543 | 8 | 6 | 5 | 4 | 3 | Niet mogelijk | -
8796 | 86544 | 8 | 6 | 5 | 4 | 4 | Niet mogelijk | -
8797 | 86545 | 8 | 6 | 5 | 4 | 5 | Niet mogelijk | -
8798 | 86546 | 8 | 6 | 5 | 4 | 6 | Niet mogelijk | -
8799 | 86547 | 8 | 6 | 5 | 4 | 7 | Niet mogelijk | -
8800 | 86548 | 8 | 6 | 5 | 4 | 8 | Niet mogelijk | -
8801 | 87111 | 8 | 7 | 1 | 1 | 1 | Niet mogelijk | -
8802 | 87112 | 8 | 7 | 1 | 1 | 2 | Niet mogelijk | -
8803 | 87113 | 8 | 7 | 1 | 1 | 3 | Niet mogelijk | -
8804 | 87114 | 8 | 7 | 1 | 1 | 4 | Niet mogelijk | -
8805 | 87115 | 8 | 7 | 1 | 1 | 5 | Niet mogelijk | -
8806 | 87116 | 8 | 7 | 1 | 1 | 6 | Niet mogelijk | -
8807 | 87117 | 8 | 7 | 1 | 1 | 7 | Niet mogelijk | -
8808 | 87118 | 8 | 7 | 1 | 1 | 8 | Niet mogelijk | -
8809 | 87121 | 8 | 7 | 1 | 2 | 1 | Niet mogelijk | -
8810 | 87122 | 8 | 7 | 1 | 2 | 2 | Niet mogelijk | -
8811 | 87123 | 8 | 7 | 1 | 2 | 3 | Niet mogelijk | -
8812 | 87124 | 8 | 7 | 1 | 2 | 4 | Niet mogelijk | -
8813 | 87125 | 8 | 7 | 1 | 2 | 5 | Niet mogelijk | -
8814 | 87126 | 8 | 7 | 1 | 2 | 6 | Niet mogelijk | -
8815 | 87127 | 8 | 7 | 1 | 2 | 7 | Niet mogelijk | -
8816 | 87128 | 8 | 7 | 1 | 2 | 8 | Niet mogelijk | -
8817 | 87131 | 8 | 7 | 1 | 3 | 1 | Niet mogelijk | -
8818 | 87132 | 8 | 7 | 1 | 3 | 2 | Niet mogelijk | -
8819 | 87133 | 8 | 7 | 1 | 3 | 3 | Niet mogelijk | -
8820 | 87134 | 8 | 7 | 1 | 3 | 4 | Niet mogelijk | -
8821 | 87135 | 8 | 7 | 1 | 3 | 5 | Niet mogelijk | -
8822 | 87136 | 8 | 7 | 1 | 3 | 6 | Niet mogelijk | -
8823 | 87137 | 8 | 7 | 1 | 3 | 7 | Niet mogelijk | -
8824 | 87138 | 8 | 7 | 1 | 3 | 8 | Niet mogelijk | -
8825 | 87141 | 8 | 7 | 1 | 4 | 1 | Niet mogelijk | -
8826 | 87142 | 8 | 7 | 1 | 4 | 2 | Niet mogelijk | -
8827 | 87143 | 8 | 7 | 1 | 4 | 3 | Niet mogelijk | -
8828 | 87144 | 8 | 7 | 1 | 4 | 4 | Niet mogelijk | -
8829 | 87145 | 8 | 7 | 1 | 4 | 5 | Niet mogelijk | -
8830 | 87146 | 8 | 7 | 1 | 4 | 6 | Niet mogelijk | -
8831 | 87147 | 8 | 7 | 1 | 4 | 7 | Niet mogelijk | -
8832 | 87148 | 8 | 7 | 1 | 4 | 8 | Niet mogelijk | -
8833 | 87211 | 8 | 7 | 2 | 1 | 1 | Niet mogelijk | -
8834 | 87212 | 8 | 7 | 2 | 1 | 2 | Niet mogelijk | -
8835 | 87213 | 8 | 7 | 2 | 1 | 3 | Niet mogelijk | -
8836 | 87214 | 8 | 7 | 2 | 1 | 4 | Niet mogelijk | -
8837 | 87215 | 8 | 7 | 2 | 1 | 5 | Niet mogelijk | -
8838 | 87216 | 8 | 7 | 2 | 1 | 6 | Niet mogelijk | -
8839 | 87217 | 8 | 7 | 2 | 1 | 7 | Niet mogelijk | -
8840 | 87218 | 8 | 7 | 2 | 1 | 8 | Niet mogelijk | -
8841 | 87221 | 8 | 7 | 2 | 2 | 1 | Niet mogelijk | -
8842 | 87222 | 8 | 7 | 2 | 2 | 2 | Niet mogelijk | -
8843 | 87223 | 8 | 7 | 2 | 2 | 3 | Niet mogelijk | -
8844 | 87224 | 8 | 7 | 2 | 2 | 4 | Niet mogelijk | -
8845 | 87225 | 8 | 7 | 2 | 2 | 5 | Niet mogelijk | -
8846 | 87226 | 8 | 7 | 2 | 2 | 6 | Niet mogelijk | -
8847 | 87227 | 8 | 7 | 2 | 2 | 7 | Niet mogelijk | -
8848 | 87228 | 8 | 7 | 2 | 2 | 8 | Niet mogelijk | -
8849 | 87231 | 8 | 7 | 2 | 3 | 1 | Niet mogelijk | -
8850 | 87232 | 8 | 7 | 2 | 3 | 2 | Niet mogelijk | -
8851 | 87233 | 8 | 7 | 2 | 3 | 3 | Niet mogelijk | -
8852 | 87234 | 8 | 7 | 2 | 3 | 4 | Niet mogelijk | -
8853 | 87235 | 8 | 7 | 2 | 3 | 5 | Niet mogelijk | -
8854 | 87236 | 8 | 7 | 2 | 3 | 6 | Niet mogelijk | -
8855 | 87237 | 8 | 7 | 2 | 3 | 7 | Niet mogelijk | -
8856 | 87238 | 8 | 7 | 2 | 3 | 8 | Niet mogelijk | -
8857 | 87241 | 8 | 7 | 2 | 4 | 1 | Niet mogelijk | -
8858 | 87242 | 8 | 7 | 2 | 4 | 2 | Niet mogelijk | -
8859 | 87243 | 8 | 7 | 2 | 4 | 3 | Niet mogelijk | -
8860 | 87244 | 8 | 7 | 2 | 4 | 4 | Niet mogelijk | -
8861 | 87245 | 8 | 7 | 2 | 4 | 5 | Niet mogelijk | -
8862 | 87246 | 8 | 7 | 2 | 4 | 6 | Niet mogelijk | -
8863 | 87247 | 8 | 7 | 2 | 4 | 7 | Niet mogelijk | -
8864 | 87248 | 8 | 7 | 2 | 4 | 8 | Niet mogelijk | -
8865 | 87311 | 8 | 7 | 3 | 1 | 1 | Niet mogelijk | -
8866 | 87312 | 8 | 7 | 3 | 1 | 2 | Niet mogelijk | -
8867 | 87313 | 8 | 7 | 3 | 1 | 3 | Niet mogelijk | -
8868 | 87314 | 8 | 7 | 3 | 1 | 4 | Niet mogelijk | -
8869 | 87315 | 8 | 7 | 3 | 1 | 5 | Niet mogelijk | -
8870 | 87316 | 8 | 7 | 3 | 1 | 6 | Niet mogelijk | -
8871 | 87317 | 8 | 7 | 3 | 1 | 7 | Niet mogelijk | -
8872 | 87318 | 8 | 7 | 3 | 1 | 8 | Niet mogelijk | -
8873 | 87321 | 8 | 7 | 3 | 2 | 1 | Niet mogelijk | -
8874 | 87322 | 8 | 7 | 3 | 2 | 2 | Niet mogelijk | -
8875 | 87323 | 8 | 7 | 3 | 2 | 3 | Niet mogelijk | -
8876 | 87324 | 8 | 7 | 3 | 2 | 4 | Niet mogelijk | -
8877 | 87325 | 8 | 7 | 3 | 2 | 5 | Niet mogelijk | -
8878 | 87326 | 8 | 7 | 3 | 2 | 6 | Niet mogelijk | -
8879 | 87327 | 8 | 7 | 3 | 2 | 7 | Niet mogelijk | -
8880 | 87328 | 8 | 7 | 3 | 2 | 8 | Niet mogelijk | -
8881 | 87331 | 8 | 7 | 3 | 3 | 1 | Niet mogelijk | -
8882 | 87332 | 8 | 7 | 3 | 3 | 2 | Niet mogelijk | -
8883 | 87333 | 8 | 7 | 3 | 3 | 3 | Niet mogelijk | -
8884 | 87334 | 8 | 7 | 3 | 3 | 4 | Niet mogelijk | -
8885 | 87335 | 8 | 7 | 3 | 3 | 5 | Niet mogelijk | -
8886 | 87336 | 8 | 7 | 3 | 3 | 6 | Niet mogelijk | -
8887 | 87337 | 8 | 7 | 3 | 3 | 7 | Niet mogelijk | -
8888 | 87338 | 8 | 7 | 3 | 3 | 8 | Niet mogelijk | -
8889 | 87341 | 8 | 7 | 3 | 4 | 1 | Niet mogelijk | -
8890 | 87342 | 8 | 7 | 3 | 4 | 2 | Niet mogelijk | -
8891 | 87343 | 8 | 7 | 3 | 4 | 3 | Niet mogelijk | -
8892 | 87344 | 8 | 7 | 3 | 4 | 4 | Niet mogelijk | -
8893 | 87345 | 8 | 7 | 3 | 4 | 5 | Niet mogelijk | -
8894 | 87346 | 8 | 7 | 3 | 4 | 6 | Niet mogelijk | -
8895 | 87347 | 8 | 7 | 3 | 4 | 7 | Niet mogelijk | -
8896 | 87348 | 8 | 7 | 3 | 4 | 8 | Niet mogelijk | -
8897 | 87411 | 8 | 7 | 4 | 1 | 1 | Niet mogelijk | -
8898 | 87412 | 8 | 7 | 4 | 1 | 2 | Niet mogelijk | -
8899 | 87413 | 8 | 7 | 4 | 1 | 3 | Niet mogelijk | -
8900 | 87414 | 8 | 7 | 4 | 1 | 4 | Niet mogelijk | -
8901 | 87415 | 8 | 7 | 4 | 1 | 5 | Niet mogelijk | -
8902 | 87416 | 8 | 7 | 4 | 1 | 6 | Niet mogelijk | -
8903 | 87417 | 8 | 7 | 4 | 1 | 7 | Niet mogelijk | -
8904 | 87418 | 8 | 7 | 4 | 1 | 8 | Niet mogelijk | -
8905 | 87421 | 8 | 7 | 4 | 2 | 1 | Niet mogelijk | -
8906 | 87422 | 8 | 7 | 4 | 2 | 2 | Niet mogelijk | -
8907 | 87423 | 8 | 7 | 4 | 2 | 3 | Niet mogelijk | -
8908 | 87424 | 8 | 7 | 4 | 2 | 4 | Niet mogelijk | -
8909 | 87425 | 8 | 7 | 4 | 2 | 5 | Niet mogelijk | -
8910 | 87426 | 8 | 7 | 4 | 2 | 6 | Niet mogelijk | -
8911 | 87427 | 8 | 7 | 4 | 2 | 7 | Niet mogelijk | -
8912 | 87428 | 8 | 7 | 4 | 2 | 8 | Niet mogelijk | -
8913 | 87431 | 8 | 7 | 4 | 3 | 1 | Niet mogelijk | -
8914 | 87432 | 8 | 7 | 4 | 3 | 2 | Niet mogelijk | -
8915 | 87433 | 8 | 7 | 4 | 3 | 3 | Niet mogelijk | -
8916 | 87434 | 8 | 7 | 4 | 3 | 4 | Niet mogelijk | -
8917 | 87435 | 8 | 7 | 4 | 3 | 5 | Niet mogelijk | -
8918 | 87436 | 8 | 7 | 4 | 3 | 6 | Niet mogelijk | -
8919 | 87437 | 8 | 7 | 4 | 3 | 7 | Niet mogelijk | -
8920 | 87438 | 8 | 7 | 4 | 3 | 8 | Niet mogelijk | -
8921 | 87441 | 8 | 7 | 4 | 4 | 1 | Niet mogelijk | -
8922 | 87442 | 8 | 7 | 4 | 4 | 2 | Niet mogelijk | -
8923 | 87443 | 8 | 7 | 4 | 4 | 3 | Niet mogelijk | -
8924 | 87444 | 8 | 7 | 4 | 4 | 4 | Niet mogelijk | -
8925 | 87445 | 8 | 7 | 4 | 4 | 5 | Niet mogelijk | -
8926 | 87446 | 8 | 7 | 4 | 4 | 6 | Niet mogelijk | -
8927 | 87447 | 8 | 7 | 4 | 4 | 7 | Niet mogelijk | -
8928 | 87448 | 8 | 7 | 4 | 4 | 8 | Niet mogelijk | -
8929 | 87511 | 8 | 7 | 5 | 1 | 1 | Niet mogelijk | -
8930 | 87512 | 8 | 7 | 5 | 1 | 2 | Niet mogelijk | -
8931 | 87513 | 8 | 7 | 5 | 1 | 3 | Niet mogelijk | -
8932 | 87514 | 8 | 7 | 5 | 1 | 4 | Niet mogelijk | -
8933 | 87515 | 8 | 7 | 5 | 1 | 5 | Niet mogelijk | -
8934 | 87516 | 8 | 7 | 5 | 1 | 6 | Niet mogelijk | -
8935 | 87517 | 8 | 7 | 5 | 1 | 7 | Niet mogelijk | -
8936 | 87518 | 8 | 7 | 5 | 1 | 8 | Niet mogelijk | -
8937 | 87521 | 8 | 7 | 5 | 2 | 1 | Niet mogelijk | -
8938 | 87522 | 8 | 7 | 5 | 2 | 2 | Niet mogelijk | -
8939 | 87523 | 8 | 7 | 5 | 2 | 3 | Niet mogelijk | -
8940 | 87524 | 8 | 7 | 5 | 2 | 4 | Niet mogelijk | -
8941 | 87525 | 8 | 7 | 5 | 2 | 5 | Niet mogelijk | -
8942 | 87526 | 8 | 7 | 5 | 2 | 6 | Niet mogelijk | -
8943 | 87527 | 8 | 7 | 5 | 2 | 7 | Niet mogelijk | -
8944 | 87528 | 8 | 7 | 5 | 2 | 8 | Niet mogelijk | -
8945 | 87531 | 8 | 7 | 5 | 3 | 1 | Niet mogelijk | -
8946 | 87532 | 8 | 7 | 5 | 3 | 2 | Niet mogelijk | -
8947 | 87533 | 8 | 7 | 5 | 3 | 3 | Niet mogelijk | -
8948 | 87534 | 8 | 7 | 5 | 3 | 4 | Niet mogelijk | -
8949 | 87535 | 8 | 7 | 5 | 3 | 5 | Niet mogelijk | -
8950 | 87536 | 8 | 7 | 5 | 3 | 6 | Niet mogelijk | -
8951 | 87537 | 8 | 7 | 5 | 3 | 7 | Niet mogelijk | -
8952 | 87538 | 8 | 7 | 5 | 3 | 8 | Niet mogelijk | -
8953 | 87541 | 8 | 7 | 5 | 4 | 1 | Niet mogelijk | -
8954 | 87542 | 8 | 7 | 5 | 4 | 2 | Niet mogelijk | -
8955 | 87543 | 8 | 7 | 5 | 4 | 3 | Niet mogelijk | -
8956 | 87544 | 8 | 7 | 5 | 4 | 4 | Niet mogelijk | -
8957 | 87545 | 8 | 7 | 5 | 4 | 5 | Niet mogelijk | -
8958 | 87546 | 8 | 7 | 5 | 4 | 6 | Niet mogelijk | -
8959 | 87547 | 8 | 7 | 5 | 4 | 7 | Niet mogelijk | -
8960 | 87548 | 8 | 7 | 5 | 4 | 8 | Niet mogelijk | -
8961 | 91111 | 9 | 1 | 1 | 1 | 1 | 2.21 | G
8962 | 91112 | 9 | 1 | 1 | 1 | 2 | 2.12 | G
8963 | 91113 | 9 | 1 | 1 | 1 | 3 | 1.99 | G
8964 | 91114 | 9 | 1 | 1 | 1 | 4 | 1.95 | G
8965 | 91115 | 9 | 1 | 1 | 1 | 5 | 1.95 | G
8966 | 91116 | 9 | 1 | 1 | 1 | 6 | 1.91 | G
8967 | 91117 | 9 | 1 | 1 | 1 | 7 | 1.94 | G
8968 | 91118 | 9 | 1 | 1 | 1 | 8 | 1.9 | G
8969 | 91121 | 9 | 1 | 1 | 2 | 1 | 2.39 | G
8970 | 91122 | 9 | 1 | 1 | 2 | 2 | 2.31 | G
8971 | 91123 | 9 | 1 | 1 | 2 | 3 | 2.18 | G
8972 | 91124 | 9 | 1 | 1 | 2 | 4 | 2.13 | G
8973 | 91125 | 9 | 1 | 1 | 2 | 5 | 2.13 | G
8974 | 91126 | 9 | 1 | 1 | 2 | 6 | 2.1 | G
8975 | 91127 | 9 | 1 | 1 | 2 | 7 | 2.12 | G
8976 | 91128 | 9 | 1 | 1 | 2 | 8 | 2.09 | G
8977 | 91131 | 9 | 1 | 1 | 3 | 1 | 2.43 | G
8978 | 91132 | 9 | 1 | 1 | 3 | 2 | 2.36 | G
8979 | 91133 | 9 | 1 | 1 | 3 | 3 | 2.22 | G
8980 | 91134 | 9 | 1 | 1 | 3 | 4 | 2.17 | G
8981 | 91135 | 9 | 1 | 1 | 3 | 5 | 2.17 | G
8982 | 91136 | 9 | 1 | 1 | 3 | 6 | 2.14 | G
8983 | 91137 | 9 | 1 | 1 | 3 | 7 | 2.17 | G
8984 | 91138 | 9 | 1 | 1 | 3 | 8 | 2.13 | G
8985 | 91141 | 9 | 1 | 1 | 4 | 1 | 2.11 | G
8986 | 91142 | 9 | 1 | 1 | 4 | 2 | 2.01 | G
8987 | 91143 | 9 | 1 | 1 | 4 | 3 | 1.88 | G
8988 | 91144 | 9 | 1 | 1 | 4 | 4 | 1.83 | G
8989 | 91145 | 9 | 1 | 1 | 4 | 5 | 1.83 | G
8990 | 91146 | 9 | 1 | 1 | 4 | 6 | 1.79 | G
8991 | 91147 | 9 | 1 | 1 | 4 | 7 | 1.82 | G
8992 | 91148 | 9 | 1 | 1 | 4 | 8 | 1.79 | G
8993 | 91211 | 9 | 1 | 2 | 1 | 1 | 1.67 | F
8994 | 91212 | 9 | 1 | 2 | 1 | 2 | 1.57 | E
8995 | 91213 | 9 | 1 | 2 | 1 | 3 | 1.44 | D
8996 | 91214 | 9 | 1 | 2 | 1 | 4 | 1.4 | D
8997 | 91215 | 9 | 1 | 2 | 1 | 5 | 1.4 | D
8998 | 91216 | 9 | 1 | 2 | 1 | 6 | 1.36 | D
8999 | 91217 | 9 | 1 | 2 | 1 | 7 | 1.39 | D
9000 | 91218 | 9 | 1 | 2 | 1 | 8 | 1.36 | D
9001 | 91221 | 9 | 1 | 2 | 2 | 1 | 1.85 | G
9002 | 91222 | 9 | 1 | 2 | 2 | 2 | 1.77 | G
9003 | 91223 | 9 | 1 | 2 | 2 | 3 | 1.63 | F
9004 | 91224 | 9 | 1 | 2 | 2 | 4 | 1.58 | E
9005 | 91225 | 9 | 1 | 2 | 2 | 5 | 1.58 | E
9006 | 91226 | 9 | 1 | 2 | 2 | 6 | 1.55 | E
9007 | 91227 | 9 | 1 | 2 | 2 | 7 | 1.58 | E
9008 | 91228 | 9 | 1 | 2 | 2 | 8 | 1.54 | E
9009 | 91231 | 9 | 1 | 2 | 3 | 1 | 1.9 | G
9010 | 91232 | 9 | 1 | 2 | 3 | 2 | 1.81 | G
9011 | 91233 | 9 | 1 | 2 | 3 | 3 | 1.67 | F
9012 | 91234 | 9 | 1 | 2 | 3 | 4 | 1.62 | F
9013 | 91235 | 9 | 1 | 2 | 3 | 5 | 1.62 | F
9014 | 91236 | 9 | 1 | 2 | 3 | 6 | 1.59 | E
9015 | 91237 | 9 | 1 | 2 | 3 | 7 | 1.62 | F
9016 | 91238 | 9 | 1 | 2 | 3 | 8 | 1.58 | E
9017 | 91241 | 9 | 1 | 2 | 4 | 1 | 1.57 | E
9018 | 91242 | 9 | 1 | 2 | 4 | 2 | 1.48 | E
9019 | 91243 | 9 | 1 | 2 | 4 | 3 | 1.34 | D
9020 | 91244 | 9 | 1 | 2 | 4 | 4 | 1.29 | C
9021 | 91245 | 9 | 1 | 2 | 4 | 5 | 1.29 | C
9022 | 91246 | 9 | 1 | 2 | 4 | 6 | 1.25 | C
9023 | 91247 | 9 | 1 | 2 | 4 | 7 | 1.28 | C
9024 | 91248 | 9 | 1 | 2 | 4 | 8 | 1.25 | C
9025 | 91311 | 9 | 1 | 3 | 1 | 1 | 1.47 | E
9026 | 91312 | 9 | 1 | 3 | 1 | 2 | 1.37 | D
9027 | 91313 | 9 | 1 | 3 | 1 | 3 | 1.23 | C
9028 | 91314 | 9 | 1 | 3 | 1 | 4 | 1.18 | C
9029 | 91315 | 9 | 1 | 3 | 1 | 5 | 1.18 | C
9030 | 91316 | 9 | 1 | 3 | 1 | 6 | 1.16 | C
9031 | 91317 | 9 | 1 | 3 | 1 | 7 | 1.18 | C
9032 | 91318 | 9 | 1 | 3 | 1 | 8 | 1.15 | B
9033 | 91321 | 9 | 1 | 3 | 2 | 1 | 1.65 | F
9034 | 91322 | 9 | 1 | 3 | 2 | 2 | 1.55 | E
9035 | 91323 | 9 | 1 | 3 | 2 | 3 | 1.42 | D
9036 | 91324 | 9 | 1 | 3 | 2 | 4 | 1.38 | D
9037 | 91325 | 9 | 1 | 3 | 2 | 5 | 1.38 | D
9038 | 91326 | 9 | 1 | 3 | 2 | 6 | 1.34 | D
9039 | 91327 | 9 | 1 | 3 | 2 | 7 | 1.37 | D
9040 | 91328 | 9 | 1 | 3 | 2 | 8 | 1.33 | D
9041 | 91331 | 9 | 1 | 3 | 3 | 1 | 1.69 | F
9042 | 91332 | 9 | 1 | 3 | 3 | 2 | 1.6 | E
9043 | 91333 | 9 | 1 | 3 | 3 | 3 | 1.46 | E
9044 | 91334 | 9 | 1 | 3 | 3 | 4 | 1.42 | D
9045 | 91335 | 9 | 1 | 3 | 3 | 5 | 1.42 | D
9046 | 91336 | 9 | 1 | 3 | 3 | 6 | 1.38 | D
9047 | 91337 | 9 | 1 | 3 | 3 | 7 | 1.41 | D
9048 | 91338 | 9 | 1 | 3 | 3 | 8 | 1.38 | D
9049 | 91341 | 9 | 1 | 3 | 4 | 1 | 1.37 | D
9050 | 91342 | 9 | 1 | 3 | 4 | 2 | 1.27 | C
9051 | 91343 | 9 | 1 | 3 | 4 | 3 | 1.13 | B
9052 | 91344 | 9 | 1 | 3 | 4 | 4 | 1.08 | B
9053 | 91345 | 9 | 1 | 3 | 4 | 5 | 1.08 | B
9054 | 91346 | 9 | 1 | 3 | 4 | 6 | 1.05 | A
9055 | 91347 | 9 | 1 | 3 | 4 | 7 | 1.07 | B
9056 | 91348 | 9 | 1 | 3 | 4 | 8 | 1.05 | A
9057 | 91411 | 9 | 1 | 4 | 1 | 1 | 1.43 | D
9058 | 91412 | 9 | 1 | 4 | 1 | 2 | 1.34 | D
9059 | 91413 | 9 | 1 | 4 | 1 | 3 | 1.2 | C
9060 | 91414 | 9 | 1 | 4 | 1 | 4 | 1.15 | B
9061 | 91415 | 9 | 1 | 4 | 1 | 5 | 1.15 | B
9062 | 91416 | 9 | 1 | 4 | 1 | 6 | 1.11 | B
9063 | 91417 | 9 | 1 | 4 | 1 | 7 | 1.14 | B
9064 | 91418 | 9 | 1 | 4 | 1 | 8 | 1.11 | B
9065 | 91421 | 9 | 1 | 4 | 2 | 1 | 1.61 | F
9066 | 91422 | 9 | 1 | 4 | 2 | 2 | 1.52 | E
9067 | 91423 | 9 | 1 | 4 | 2 | 3 | 1.39 | D
9068 | 91424 | 9 | 1 | 4 | 2 | 4 | 1.34 | D
9069 | 91425 | 9 | 1 | 4 | 2 | 5 | 1.34 | D
9070 | 91426 | 9 | 1 | 4 | 2 | 6 | 1.3 | C
9071 | 91427 | 9 | 1 | 4 | 2 | 7 | 1.33 | D
9072 | 91428 | 9 | 1 | 4 | 2 | 8 | 1.3 | C
9073 | 91431 | 9 | 1 | 4 | 3 | 1 | 1.66 | F
9074 | 91432 | 9 | 1 | 4 | 3 | 2 | 1.56 | E
9075 | 91433 | 9 | 1 | 4 | 3 | 3 | 1.43 | D
9076 | 91434 | 9 | 1 | 4 | 3 | 4 | 1.38 | D
9077 | 91435 | 9 | 1 | 4 | 3 | 5 | 1.38 | D
9078 | 91436 | 9 | 1 | 4 | 3 | 6 | 1.34 | D
9079 | 91437 | 9 | 1 | 4 | 3 | 7 | 1.37 | D
9080 | 91438 | 9 | 1 | 4 | 3 | 8 | 1.34 | D
9081 | 91441 | 9 | 1 | 4 | 4 | 1 | 1.34 | D
9082 | 91442 | 9 | 1 | 4 | 4 | 2 | 1.24 | C
9083 | 91443 | 9 | 1 | 4 | 4 | 3 | 1.09 | B
9084 | 91444 | 9 | 1 | 4 | 4 | 4 | 1.05 | A
9085 | 91445 | 9 | 1 | 4 | 4 | 5 | 1.05 | A
9086 | 91446 | 9 | 1 | 4 | 4 | 6 | 1.01 | A
9087 | 91447 | 9 | 1 | 4 | 4 | 7 | 1.04 | A
9088 | 91448 | 9 | 1 | 4 | 4 | 8 | 1 | A
9089 | 91511 | 9 | 1 | 5 | 1 | 1 | 1.36 | D
9090 | 91512 | 9 | 1 | 5 | 1 | 2 | 1.27 | C
9091 | 91513 | 9 | 1 | 5 | 1 | 3 | 1.13 | B
9092 | 91514 | 9 | 1 | 5 | 1 | 4 | 1.08 | B
9093 | 91515 | 9 | 1 | 5 | 1 | 5 | 1.08 | B
9094 | 91516 | 9 | 1 | 5 | 1 | 6 | 1.04 | A
9095 | 91517 | 9 | 1 | 5 | 1 | 7 | 1.07 | B
9096 | 91518 | 9 | 1 | 5 | 1 | 8 | 1.04 | A
9097 | 91521 | 9 | 1 | 5 | 2 | 1 | 1.55 | E
9098 | 91522 | 9 | 1 | 5 | 2 | 2 | 1.45 | D
9099 | 91523 | 9 | 1 | 5 | 2 | 3 | 1.31 | D
9100 | 91524 | 9 | 1 | 5 | 2 | 4 | 1.26 | C
9101 | 91525 | 9 | 1 | 5 | 2 | 5 | 1.26 | C
9102 | 91526 | 9 | 1 | 5 | 2 | 6 | 1.22 | C
9103 | 91527 | 9 | 1 | 5 | 2 | 7 | 1.25 | C
9104 | 91528 | 9 | 1 | 5 | 2 | 8 | 1.22 | C
9105 | 91531 | 9 | 1 | 5 | 3 | 1 | 1.59 | E
9106 | 91532 | 9 | 1 | 5 | 3 | 2 | 1.49 | E
9107 | 91533 | 9 | 1 | 5 | 3 | 3 | 1.35 | D
9108 | 91534 | 9 | 1 | 5 | 3 | 4 | 1.3 | C
9109 | 91535 | 9 | 1 | 5 | 3 | 5 | 1.3 | C
9110 | 91536 | 9 | 1 | 5 | 3 | 6 | 1.27 | C
9111 | 91537 | 9 | 1 | 5 | 3 | 7 | 1.29 | C
9112 | 91538 | 9 | 1 | 5 | 3 | 8 | 1.27 | C
9113 | 91541 | 9 | 1 | 5 | 4 | 1 | 1.27 | C
9114 | 91542 | 9 | 1 | 5 | 4 | 2 | 1.17 | C
9115 | 91543 | 9 | 1 | 5 | 4 | 3 | 1.03 | A
9116 | 91544 | 9 | 1 | 5 | 4 | 4 | 0.98 | A
9117 | 91545 | 9 | 1 | 5 | 4 | 5 | 0.98 | A
9118 | 91546 | 9 | 1 | 5 | 4 | 6 | 0.94 | A
9119 | 91547 | 9 | 1 | 5 | 4 | 7 | 0.97 | A
9120 | 91548 | 9 | 1 | 5 | 4 | 8 | 0.94 | A
9121 | 92111 | 9 | 2 | 1 | 1 | 1 | 2.25 | G
9122 | 92112 | 9 | 2 | 1 | 1 | 2 | 2.14 | G
9123 | 92113 | 9 | 2 | 1 | 1 | 3 | 2.02 | G
9124 | 92114 | 9 | 2 | 1 | 1 | 4 | 1.97 | G
9125 | 92115 | 9 | 2 | 1 | 1 | 5 | 1.97 | G
9126 | 92116 | 9 | 2 | 1 | 1 | 6 | 1.94 | G
9127 | 92117 | 9 | 2 | 1 | 1 | 7 | 1.97 | G
9128 | 92118 | 9 | 2 | 1 | 1 | 8 | 1.93 | G
9129 | 92121 | 9 | 2 | 1 | 2 | 1 | 2.42 | G
9130 | 92122 | 9 | 2 | 1 | 2 | 2 | 2.34 | G
9131 | 92123 | 9 | 2 | 1 | 2 | 3 | 2.2 | G
9132 | 92124 | 9 | 2 | 1 | 2 | 4 | 2.15 | G
9133 | 92125 | 9 | 2 | 1 | 2 | 5 | 2.15 | G
9134 | 92126 | 9 | 2 | 1 | 2 | 6 | 2.12 | G
9135 | 92127 | 9 | 2 | 1 | 2 | 7 | 2.14 | G
9136 | 92128 | 9 | 2 | 1 | 2 | 8 | 2.11 | G
9137 | 92131 | 9 | 2 | 1 | 3 | 1 | 2.49 | G
9138 | 92132 | 9 | 2 | 1 | 3 | 2 | 2.42 | G
9139 | 92133 | 9 | 2 | 1 | 3 | 3 | 2.28 | G
9140 | 92134 | 9 | 2 | 1 | 3 | 4 | 2.23 | G
9141 | 92135 | 9 | 2 | 1 | 3 | 5 | 2.23 | G
9142 | 92136 | 9 | 2 | 1 | 3 | 6 | 2.2 | G
9143 | 92137 | 9 | 2 | 1 | 3 | 7 | 2.22 | G
9144 | 92138 | 9 | 2 | 1 | 3 | 8 | 2.19 | G
9145 | 92141 | 9 | 2 | 1 | 4 | 1 | 2.18 | G
9146 | 92142 | 9 | 2 | 1 | 4 | 2 | 2.08 | G
9147 | 92143 | 9 | 2 | 1 | 4 | 3 | 1.94 | G
9148 | 92144 | 9 | 2 | 1 | 4 | 4 | 1.89 | G
9149 | 92145 | 9 | 2 | 1 | 4 | 5 | 1.89 | G
9150 | 92146 | 9 | 2 | 1 | 4 | 6 | 1.86 | G
9151 | 92147 | 9 | 2 | 1 | 4 | 7 | 1.89 | G
9152 | 92148 | 9 | 2 | 1 | 4 | 8 | 1.85 | G
9153 | 92211 | 9 | 2 | 2 | 1 | 1 | 1.75 | F
9154 | 92212 | 9 | 2 | 2 | 1 | 2 | 1.65 | F
9155 | 92213 | 9 | 2 | 2 | 1 | 3 | 1.51 | E
9156 | 92214 | 9 | 2 | 2 | 1 | 4 | 1.46 | E
9157 | 92215 | 9 | 2 | 2 | 1 | 5 | 1.46 | E
9158 | 92216 | 9 | 2 | 2 | 1 | 6 | 1.42 | D
9159 | 92217 | 9 | 2 | 2 | 1 | 7 | 1.45 | D
9160 | 92218 | 9 | 2 | 2 | 1 | 8 | 1.42 | D
9161 | 92221 | 9 | 2 | 2 | 2 | 1 | 1.93 | G
9162 | 92222 | 9 | 2 | 2 | 2 | 2 | 1.84 | G
9163 | 92223 | 9 | 2 | 2 | 2 | 3 | 1.69 | F
9164 | 92224 | 9 | 2 | 2 | 2 | 4 | 1.64 | F
9165 | 92225 | 9 | 2 | 2 | 2 | 5 | 1.64 | F
9166 | 92226 | 9 | 2 | 2 | 2 | 6 | 1.6 | E
9167 | 92227 | 9 | 2 | 2 | 2 | 7 | 1.63 | F
9168 | 92228 | 9 | 2 | 2 | 2 | 8 | 1.59 | E
9169 | 92231 | 9 | 2 | 2 | 3 | 1 | 2 | G
9170 | 92232 | 9 | 2 | 2 | 3 | 2 | 1.92 | G
9171 | 92233 | 9 | 2 | 2 | 3 | 3 | 1.76 | G
9172 | 92234 | 9 | 2 | 2 | 3 | 4 | 1.71 | F
9173 | 92235 | 9 | 2 | 2 | 3 | 5 | 1.71 | F
9174 | 92236 | 9 | 2 | 2 | 3 | 6 | 1.68 | F
9175 | 92237 | 9 | 2 | 2 | 3 | 7 | 1.71 | F
9176 | 92238 | 9 | 2 | 2 | 3 | 8 | 1.67 | F
9177 | 92241 | 9 | 2 | 2 | 4 | 1 | 1.69 | F
9178 | 92242 | 9 | 2 | 2 | 4 | 2 | 1.58 | E
9179 | 92243 | 9 | 2 | 2 | 4 | 3 | 1.44 | D
9180 | 92244 | 9 | 2 | 2 | 4 | 4 | 1.39 | D
9181 | 92245 | 9 | 2 | 2 | 4 | 5 | 1.39 | D
9182 | 92246 | 9 | 2 | 2 | 4 | 6 | 1.35 | D
9183 | 92247 | 9 | 2 | 2 | 4 | 7 | 1.38 | D
9184 | 92248 | 9 | 2 | 2 | 4 | 8 | 1.34 | D
9185 | 92311 | 9 | 2 | 3 | 1 | 1 | 1.57 | E
9186 | 92312 | 9 | 2 | 3 | 1 | 2 | 1.46 | E
9187 | 92313 | 9 | 2 | 3 | 1 | 3 | 1.31 | D
9188 | 92314 | 9 | 2 | 3 | 1 | 4 | 1.26 | C
9189 | 92315 | 9 | 2 | 3 | 1 | 5 | 1.26 | C
9190 | 92316 | 9 | 2 | 3 | 1 | 6 | 1.23 | C
9191 | 92317 | 9 | 2 | 3 | 1 | 7 | 1.25 | C
9192 | 92318 | 9 | 2 | 3 | 1 | 8 | 1.22 | C
9193 | 92321 | 9 | 2 | 3 | 2 | 1 | 1.75 | F
9194 | 92322 | 9 | 2 | 3 | 2 | 2 | 1.64 | F
9195 | 92323 | 9 | 2 | 3 | 2 | 3 | 1.5 | E
9196 | 92324 | 9 | 2 | 3 | 2 | 4 | 1.45 | D
9197 | 92325 | 9 | 2 | 3 | 2 | 5 | 1.45 | D
9198 | 92326 | 9 | 2 | 3 | 2 | 6 | 1.41 | D
9199 | 92327 | 9 | 2 | 3 | 2 | 7 | 1.44 | D
9200 | 92328 | 9 | 2 | 3 | 2 | 8 | 1.4 | D
9201 | 92331 | 9 | 2 | 3 | 3 | 1 | 1.81 | G
9202 | 92332 | 9 | 2 | 3 | 3 | 2 | 1.71 | F
9203 | 92333 | 9 | 2 | 3 | 3 | 3 | 1.57 | E
9204 | 92334 | 9 | 2 | 3 | 3 | 4 | 1.52 | E
9205 | 92335 | 9 | 2 | 3 | 3 | 5 | 1.52 | E
9206 | 92336 | 9 | 2 | 3 | 3 | 6 | 1.48 | E
9207 | 92337 | 9 | 2 | 3 | 3 | 7 | 1.51 | E
9208 | 92338 | 9 | 2 | 3 | 3 | 8 | 1.48 | E
9209 | 92341 | 9 | 2 | 3 | 4 | 1 | 1.5 | E
9210 | 92342 | 9 | 2 | 3 | 4 | 2 | 1.4 | D
9211 | 92343 | 9 | 2 | 3 | 4 | 3 | 1.24 | C
9212 | 92344 | 9 | 2 | 3 | 4 | 4 | 1.19 | C
9213 | 92345 | 9 | 2 | 3 | 4 | 5 | 1.19 | C
9214 | 92346 | 9 | 2 | 3 | 4 | 6 | 1.15 | B
9215 | 92347 | 9 | 2 | 3 | 4 | 7 | 1.18 | C
9216 | 92348 | 9 | 2 | 3 | 4 | 8 | 1.15 | B
9217 | 92411 | 9 | 2 | 4 | 1 | 1 | 1.54 | E
9218 | 92412 | 9 | 2 | 4 | 1 | 2 | 1.44 | D
9219 | 92413 | 9 | 2 | 4 | 1 | 3 | 1.28 | C
9220 | 92414 | 9 | 2 | 4 | 1 | 4 | 1.23 | C
9221 | 92415 | 9 | 2 | 4 | 1 | 5 | 1.23 | C
9222 | 92416 | 9 | 2 | 4 | 1 | 6 | 1.19 | C
9223 | 92417 | 9 | 2 | 4 | 1 | 7 | 1.22 | C
9224 | 92418 | 9 | 2 | 4 | 1 | 8 | 1.19 | C
9225 | 92421 | 9 | 2 | 4 | 2 | 1 | 1.72 | F
9226 | 92422 | 9 | 2 | 4 | 2 | 2 | 1.61 | F
9227 | 92423 | 9 | 2 | 4 | 2 | 3 | 1.47 | E
9228 | 92424 | 9 | 2 | 4 | 2 | 4 | 1.42 | D
9229 | 92425 | 9 | 2 | 4 | 2 | 5 | 1.42 | D
9230 | 92426 | 9 | 2 | 4 | 2 | 6 | 1.38 | D
9231 | 92427 | 9 | 2 | 4 | 2 | 7 | 1.41 | D
9232 | 92428 | 9 | 2 | 4 | 2 | 8 | 1.37 | D
9233 | 92431 | 9 | 2 | 4 | 3 | 1 | 1.79 | G
9234 | 92432 | 9 | 2 | 4 | 3 | 2 | 1.68 | F
9235 | 92433 | 9 | 2 | 4 | 3 | 3 | 1.54 | E
9236 | 92434 | 9 | 2 | 4 | 3 | 4 | 1.49 | E
9237 | 92435 | 9 | 2 | 4 | 3 | 5 | 1.49 | E
9238 | 92436 | 9 | 2 | 4 | 3 | 6 | 1.45 | D
9239 | 92437 | 9 | 2 | 4 | 3 | 7 | 1.48 | E
9240 | 92438 | 9 | 2 | 4 | 3 | 8 | 1.44 | D
9241 | 92441 | 9 | 2 | 4 | 4 | 1 | 1.48 | E
9242 | 92442 | 9 | 2 | 4 | 4 | 2 | 1.37 | D
9243 | 92443 | 9 | 2 | 4 | 4 | 3 | 1.21 | C
9244 | 92444 | 9 | 2 | 4 | 4 | 4 | 1.16 | C
9245 | 92445 | 9 | 2 | 4 | 4 | 5 | 1.16 | C
9246 | 92446 | 9 | 2 | 4 | 4 | 6 | 1.12 | B
9247 | 92447 | 9 | 2 | 4 | 4 | 7 | 1.15 | B
9248 | 92448 | 9 | 2 | 4 | 4 | 8 | 1.12 | B
9249 | 92511 | 9 | 2 | 5 | 1 | 1 | 1.49 | E
9250 | 92512 | 9 | 2 | 5 | 1 | 2 | 1.39 | D
9251 | 92513 | 9 | 2 | 5 | 1 | 3 | 1.22 | C
9252 | 92514 | 9 | 2 | 5 | 1 | 4 | 1.17 | C
9253 | 92515 | 9 | 2 | 5 | 1 | 5 | 1.17 | C
9254 | 92516 | 9 | 2 | 5 | 1 | 6 | 1.13 | B
9255 | 92517 | 9 | 2 | 5 | 1 | 7 | 1.16 | C
9256 | 92518 | 9 | 2 | 5 | 1 | 8 | 1.13 | B
9257 | 92521 | 9 | 2 | 5 | 2 | 1 | 1.67 | F
9258 | 92522 | 9 | 2 | 5 | 2 | 2 | 1.56 | E
9259 | 92523 | 9 | 2 | 5 | 2 | 3 | 1.4 | D
9260 | 92524 | 9 | 2 | 5 | 2 | 4 | 1.35 | D
9261 | 92525 | 9 | 2 | 5 | 2 | 5 | 1.35 | D
9262 | 92526 | 9 | 2 | 5 | 2 | 6 | 1.31 | D
9263 | 92527 | 9 | 2 | 5 | 2 | 7 | 1.34 | D
9264 | 92528 | 9 | 2 | 5 | 2 | 8 | 1.3 | C
9265 | 92531 | 9 | 2 | 5 | 3 | 1 | 1.74 | F
9266 | 92532 | 9 | 2 | 5 | 3 | 2 | 1.63 | F
9267 | 92533 | 9 | 2 | 5 | 3 | 3 | 1.47 | E
9268 | 92534 | 9 | 2 | 5 | 3 | 4 | 1.42 | D
9269 | 92535 | 9 | 2 | 5 | 3 | 5 | 1.42 | D
9270 | 92536 | 9 | 2 | 5 | 3 | 6 | 1.38 | D
9271 | 92537 | 9 | 2 | 5 | 3 | 7 | 1.41 | D
9272 | 92538 | 9 | 2 | 5 | 3 | 8 | 1.38 | D
9273 | 92541 | 9 | 2 | 5 | 4 | 1 | 1.43 | D
9274 | 92542 | 9 | 2 | 5 | 4 | 2 | 1.32 | D
9275 | 92543 | 9 | 2 | 5 | 4 | 3 | 1.16 | C
9276 | 92544 | 9 | 2 | 5 | 4 | 4 | 1.11 | B
9277 | 92545 | 9 | 2 | 5 | 4 | 5 | 1.1 | B
9278 | 92546 | 9 | 2 | 5 | 4 | 6 | 1.06 | B
9279 | 92547 | 9 | 2 | 5 | 4 | 7 | 1.1 | B
9280 | 92548 | 9 | 2 | 5 | 4 | 8 | 1.06 | B
9281 | 93111 | 9 | 3 | 1 | 1 | 1 | 2.34 | G
9282 | 93112 | 9 | 3 | 1 | 1 | 2 | 2.22 | G
9283 | 93113 | 9 | 3 | 1 | 1 | 3 | 2.09 | G
9284 | 93114 | 9 | 3 | 1 | 1 | 4 | 2.04 | G
9285 | 93115 | 9 | 3 | 1 | 1 | 5 | 2.04 | G
9286 | 93116 | 9 | 3 | 1 | 1 | 6 | 2 | G
9287 | 93117 | 9 | 3 | 1 | 1 | 7 | 2.03 | G
9288 | 93118 | 9 | 3 | 1 | 1 | 8 | 1.99 | G
9289 | 93121 | 9 | 3 | 1 | 2 | 1 | 2.52 | G
9290 | 93122 | 9 | 3 | 1 | 2 | 2 | 2.42 | G
9291 | 93123 | 9 | 3 | 1 | 2 | 3 | 2.27 | G
9292 | 93124 | 9 | 3 | 1 | 2 | 4 | 2.22 | G
9293 | 93125 | 9 | 3 | 1 | 2 | 5 | 2.22 | G
9294 | 93126 | 9 | 3 | 1 | 2 | 6 | 2.18 | G
9295 | 93127 | 9 | 3 | 1 | 2 | 7 | 2.21 | G
9296 | 93128 | 9 | 3 | 1 | 2 | 8 | 2.17 | G
9297 | 93131 | 9 | 3 | 1 | 3 | 1 | 2.58 | G
9298 | 93132 | 9 | 3 | 1 | 3 | 2 | 2.49 | G
9299 | 93133 | 9 | 3 | 1 | 3 | 3 | 2.34 | G
9300 | 93134 | 9 | 3 | 1 | 3 | 4 | 2.3 | G
9301 | 93135 | 9 | 3 | 1 | 3 | 5 | 2.3 | G
9302 | 93136 | 9 | 3 | 1 | 3 | 6 | 2.26 | G
9303 | 93137 | 9 | 3 | 1 | 3 | 7 | 2.29 | G
9304 | 93138 | 9 | 3 | 1 | 3 | 8 | 2.25 | G
9305 | 93141 | 9 | 3 | 1 | 4 | 1 | 2.26 | G
9306 | 93142 | 9 | 3 | 1 | 4 | 2 | 2.16 | G
9307 | 93143 | 9 | 3 | 1 | 4 | 3 | 2.01 | G
9308 | 93144 | 9 | 3 | 1 | 4 | 4 | 1.96 | G
9309 | 93145 | 9 | 3 | 1 | 4 | 5 | 1.96 | G
9310 | 93146 | 9 | 3 | 1 | 4 | 6 | 1.92 | G
9311 | 93147 | 9 | 3 | 1 | 4 | 7 | 1.95 | G
9312 | 93148 | 9 | 3 | 1 | 4 | 8 | 1.91 | G
9313 | 93211 | 9 | 3 | 2 | 1 | 1 | 1.88 | G
9314 | 93212 | 9 | 3 | 2 | 1 | 2 | 1.77 | G
9315 | 93213 | 9 | 3 | 2 | 1 | 3 | 1.61 | F
9316 | 93214 | 9 | 3 | 2 | 1 | 4 | 1.55 | E
9317 | 93215 | 9 | 3 | 2 | 1 | 5 | 1.55 | E
9318 | 93216 | 9 | 3 | 2 | 1 | 6 | 1.51 | E
9319 | 93217 | 9 | 3 | 2 | 1 | 7 | 1.54 | E
9320 | 93218 | 9 | 3 | 2 | 1 | 8 | 1.5 | E
9321 | 93221 | 9 | 3 | 2 | 2 | 1 | 2.06 | G
9322 | 93222 | 9 | 3 | 2 | 2 | 2 | 1.96 | G
9323 | 93223 | 9 | 3 | 2 | 2 | 3 | 1.79 | G
9324 | 93224 | 9 | 3 | 2 | 2 | 4 | 1.73 | F
9325 | 93225 | 9 | 3 | 2 | 2 | 5 | 1.73 | F
9326 | 93226 | 9 | 3 | 2 | 2 | 6 | 1.68 | F
9327 | 93227 | 9 | 3 | 2 | 2 | 7 | 1.72 | F
9328 | 93228 | 9 | 3 | 2 | 2 | 8 | 1.68 | F
9329 | 93231 | 9 | 3 | 2 | 3 | 1 | 2.12 | G
9330 | 93232 | 9 | 3 | 2 | 3 | 2 | 2.02 | G
9331 | 93233 | 9 | 3 | 2 | 3 | 3 | 1.85 | G
9332 | 93234 | 9 | 3 | 2 | 3 | 4 | 1.8 | G
9333 | 93235 | 9 | 3 | 2 | 3 | 5 | 1.8 | G
9334 | 93236 | 9 | 3 | 2 | 3 | 6 | 1.76 | G
9335 | 93237 | 9 | 3 | 2 | 3 | 7 | 1.79 | G
9336 | 93238 | 9 | 3 | 2 | 3 | 8 | 1.75 | F
9337 | 93241 | 9 | 3 | 2 | 4 | 1 | 1.81 | G
9338 | 93242 | 9 | 3 | 2 | 4 | 2 | 1.7 | F
9339 | 93243 | 9 | 3 | 2 | 4 | 3 | 1.53 | E
9340 | 93244 | 9 | 3 | 2 | 4 | 4 | 1.47 | E
9341 | 93245 | 9 | 3 | 2 | 4 | 5 | 1.47 | E
9342 | 93246 | 9 | 3 | 2 | 4 | 6 | 1.43 | D
9343 | 93247 | 9 | 3 | 2 | 4 | 7 | 1.46 | E
9344 | 93248 | 9 | 3 | 2 | 4 | 8 | 1.42 | D
9345 | 93311 | 9 | 3 | 3 | 1 | 1 | 1.72 | F
9346 | 93312 | 9 | 3 | 3 | 1 | 2 | 1.59 | E
9347 | 93313 | 9 | 3 | 3 | 1 | 3 | 1.42 | D
9348 | 93314 | 9 | 3 | 3 | 1 | 4 | 1.36 | D
9349 | 93315 | 9 | 3 | 3 | 1 | 5 | 1.36 | D
9350 | 93316 | 9 | 3 | 3 | 1 | 6 | 1.32 | D
9351 | 93317 | 9 | 3 | 3 | 1 | 7 | 1.35 | D
9352 | 93318 | 9 | 3 | 3 | 1 | 8 | 1.32 | D
9353 | 93321 | 9 | 3 | 3 | 2 | 1 | 1.89 | G
9354 | 93322 | 9 | 3 | 3 | 2 | 2 | 1.76 | G
9355 | 93323 | 9 | 3 | 3 | 2 | 3 | 1.6 | E
9356 | 93324 | 9 | 3 | 3 | 2 | 4 | 1.55 | E
9357 | 93325 | 9 | 3 | 3 | 2 | 5 | 1.54 | E
9358 | 93326 | 9 | 3 | 3 | 2 | 6 | 1.5 | E
9359 | 93327 | 9 | 3 | 3 | 2 | 7 | 1.54 | E
9360 | 93328 | 9 | 3 | 3 | 2 | 8 | 1.49 | E
9361 | 93331 | 9 | 3 | 3 | 3 | 1 | 1.94 | G
9362 | 93332 | 9 | 3 | 3 | 3 | 2 | 1.82 | G
9363 | 93333 | 9 | 3 | 3 | 3 | 3 | 1.67 | F
9364 | 93334 | 9 | 3 | 3 | 3 | 4 | 1.61 | F
9365 | 93335 | 9 | 3 | 3 | 3 | 5 | 1.61 | F
9366 | 93336 | 9 | 3 | 3 | 3 | 6 | 1.57 | E
9367 | 93337 | 9 | 3 | 3 | 3 | 7 | 1.6 | E
9368 | 93338 | 9 | 3 | 3 | 3 | 8 | 1.56 | E
9369 | 93341 | 9 | 3 | 3 | 4 | 1 | 1.63 | F
9370 | 93342 | 9 | 3 | 3 | 4 | 2 | 1.51 | E
9371 | 93343 | 9 | 3 | 3 | 4 | 3 | 1.34 | D
9372 | 93344 | 9 | 3 | 3 | 4 | 4 | 1.28 | C
9373 | 93345 | 9 | 3 | 3 | 4 | 5 | 1.28 | C
9374 | 93346 | 9 | 3 | 3 | 4 | 6 | 1.24 | C
9375 | 93347 | 9 | 3 | 3 | 4 | 7 | 1.27 | C
9376 | 93348 | 9 | 3 | 3 | 4 | 8 | 1.23 | C
9377 | 93411 | 9 | 3 | 4 | 1 | 1 | 1.69 | F
9378 | 93412 | 9 | 3 | 4 | 1 | 2 | 1.57 | E
9379 | 93413 | 9 | 3 | 4 | 1 | 3 | 1.39 | D
9380 | 93414 | 9 | 3 | 4 | 1 | 4 | 1.33 | D
9381 | 93415 | 9 | 3 | 4 | 1 | 5 | 1.33 | D
9382 | 93416 | 9 | 3 | 4 | 1 | 6 | 1.29 | C
9383 | 93417 | 9 | 3 | 4 | 1 | 7 | 1.32 | D
9384 | 93418 | 9 | 3 | 4 | 1 | 8 | 1.28 | C
9385 | 93421 | 9 | 3 | 4 | 2 | 1 | 1.87 | G
9386 | 93422 | 9 | 3 | 4 | 2 | 2 | 1.74 | F
9387 | 93423 | 9 | 3 | 4 | 2 | 3 | 1.57 | E
9388 | 93424 | 9 | 3 | 4 | 2 | 4 | 1.52 | E
9389 | 93425 | 9 | 3 | 4 | 2 | 5 | 1.52 | E
9390 | 93426 | 9 | 3 | 4 | 2 | 6 | 1.47 | E
9391 | 93427 | 9 | 3 | 4 | 2 | 7 | 1.51 | E
9392 | 93428 | 9 | 3 | 4 | 2 | 8 | 1.47 | E
9393 | 93431 | 9 | 3 | 4 | 3 | 1 | 1.92 | G
9394 | 93432 | 9 | 3 | 4 | 3 | 2 | 1.8 | G
9395 | 93433 | 9 | 3 | 4 | 3 | 3 | 1.64 | F
9396 | 93434 | 9 | 3 | 4 | 3 | 4 | 1.58 | E
9397 | 93435 | 9 | 3 | 4 | 3 | 5 | 1.58 | E
9398 | 93436 | 9 | 3 | 4 | 3 | 6 | 1.54 | E
9399 | 93437 | 9 | 3 | 4 | 3 | 7 | 1.57 | E
9400 | 93438 | 9 | 3 | 4 | 3 | 8 | 1.53 | E
9401 | 93441 | 9 | 3 | 4 | 4 | 1 | 1.62 | F
9402 | 93442 | 9 | 3 | 4 | 4 | 2 | 1.49 | E
9403 | 93443 | 9 | 3 | 4 | 4 | 3 | 1.32 | D
9404 | 93444 | 9 | 3 | 4 | 4 | 4 | 1.26 | C
9405 | 93445 | 9 | 3 | 4 | 4 | 5 | 1.26 | C
9406 | 93446 | 9 | 3 | 4 | 4 | 6 | 1.21 | C
9407 | 93447 | 9 | 3 | 4 | 4 | 7 | 1.25 | C
9408 | 93448 | 9 | 3 | 4 | 4 | 8 | 1.21 | C
9409 | 93511 | 9 | 3 | 5 | 1 | 1 | 1.66 | F
9410 | 93512 | 9 | 3 | 5 | 1 | 2 | 1.54 | E
9411 | 93513 | 9 | 3 | 5 | 1 | 3 | 1.34 | D
9412 | 93514 | 9 | 3 | 5 | 1 | 4 | 1.29 | C
9413 | 93515 | 9 | 3 | 5 | 1 | 5 | 1.28 | C
9414 | 93516 | 9 | 3 | 5 | 1 | 6 | 1.24 | C
9415 | 93517 | 9 | 3 | 5 | 1 | 7 | 1.28 | C
9416 | 93518 | 9 | 3 | 5 | 1 | 8 | 1.23 | C
9417 | 93521 | 9 | 3 | 5 | 2 | 1 | 1.84 | G
9418 | 93522 | 9 | 3 | 5 | 2 | 2 | 1.71 | F
9419 | 93523 | 9 | 3 | 5 | 2 | 3 | 1.52 | E
9420 | 93524 | 9 | 3 | 5 | 2 | 4 | 1.46 | E
9421 | 93525 | 9 | 3 | 5 | 2 | 5 | 1.46 | E
9422 | 93526 | 9 | 3 | 5 | 2 | 6 | 1.41 | D
9423 | 93527 | 9 | 3 | 5 | 2 | 7 | 1.45 | D
9424 | 93528 | 9 | 3 | 5 | 2 | 8 | 1.41 | D
9425 | 93531 | 9 | 3 | 5 | 3 | 1 | 1.89 | G
9426 | 93532 | 9 | 3 | 5 | 3 | 2 | 1.76 | G
9427 | 93533 | 9 | 3 | 5 | 3 | 3 | 1.58 | E
9428 | 93534 | 9 | 3 | 5 | 3 | 4 | 1.52 | E
9429 | 93535 | 9 | 3 | 5 | 3 | 5 | 1.52 | E
9430 | 93536 | 9 | 3 | 5 | 3 | 6 | 1.48 | E
9431 | 93537 | 9 | 3 | 5 | 3 | 7 | 1.51 | E
9432 | 93538 | 9 | 3 | 5 | 3 | 8 | 1.48 | E
9433 | 93541 | 9 | 3 | 5 | 4 | 1 | 1.58 | E
9434 | 93542 | 9 | 3 | 5 | 4 | 2 | 1.46 | E
9435 | 93543 | 9 | 3 | 5 | 4 | 3 | 1.27 | C
9436 | 93544 | 9 | 3 | 5 | 4 | 4 | 1.21 | C
9437 | 93545 | 9 | 3 | 5 | 4 | 5 | 1.21 | C
9438 | 93546 | 9 | 3 | 5 | 4 | 6 | 1.16 | C
9439 | 93547 | 9 | 3 | 5 | 4 | 7 | 1.2 | C
9440 | 93548 | 9 | 3 | 5 | 4 | 8 | 1.16 | C
9441 | 94111 | 9 | 4 | 1 | 1 | 1 | 2.18 | G
9442 | 94112 | 9 | 4 | 1 | 1 | 2 | 2.09 | G
9443 | 94113 | 9 | 4 | 1 | 1 | 3 | 1.97 | G
9444 | 94114 | 9 | 4 | 1 | 1 | 4 | 1.93 | G
9445 | 94115 | 9 | 4 | 1 | 1 | 5 | 1.93 | G
9446 | 94116 | 9 | 4 | 1 | 1 | 6 | 1.9 | G
9447 | 94117 | 9 | 4 | 1 | 1 | 7 | 1.92 | G
9448 | 94118 | 9 | 4 | 1 | 1 | 8 | 1.89 | G
9449 | 94121 | 9 | 4 | 1 | 2 | 1 | 2.36 | G
9450 | 94122 | 9 | 4 | 1 | 2 | 2 | 2.28 | G
9451 | 94123 | 9 | 4 | 1 | 2 | 3 | 2.15 | G
9452 | 94124 | 9 | 4 | 1 | 2 | 4 | 2.11 | G
9453 | 94125 | 9 | 4 | 1 | 2 | 5 | 2.11 | G
9454 | 94126 | 9 | 4 | 1 | 2 | 6 | 2.07 | G
9455 | 94127 | 9 | 4 | 1 | 2 | 7 | 2.1 | G
9456 | 94128 | 9 | 4 | 1 | 2 | 8 | 2.07 | G
9457 | 94131 | 9 | 4 | 1 | 3 | 1 | 2.44 | G
9458 | 94132 | 9 | 4 | 1 | 3 | 2 | 2.37 | G
9459 | 94133 | 9 | 4 | 1 | 3 | 3 | 2.23 | G
9460 | 94134 | 9 | 4 | 1 | 3 | 4 | 2.19 | G
9461 | 94135 | 9 | 4 | 1 | 3 | 5 | 2.19 | G
9462 | 94136 | 9 | 4 | 1 | 3 | 6 | 2.16 | G
9463 | 94137 | 9 | 4 | 1 | 3 | 7 | 2.18 | G
9464 | 94138 | 9 | 4 | 1 | 3 | 8 | 2.15 | G
9465 | 94141 | 9 | 4 | 1 | 4 | 1 | 2.12 | G
9466 | 94142 | 9 | 4 | 1 | 4 | 2 | 2.03 | G
9467 | 94143 | 9 | 4 | 1 | 4 | 3 | 1.9 | G
9468 | 94144 | 9 | 4 | 1 | 4 | 4 | 1.85 | G
9469 | 94145 | 9 | 4 | 1 | 4 | 5 | 1.85 | G
9470 | 94146 | 9 | 4 | 1 | 4 | 6 | 1.82 | G
9471 | 94147 | 9 | 4 | 1 | 4 | 7 | 1.84 | G
9472 | 94148 | 9 | 4 | 1 | 4 | 8 | 1.81 | G
9473 | 94211 | 9 | 4 | 2 | 1 | 1 | 1.67 | F
9474 | 94212 | 9 | 4 | 2 | 1 | 2 | 1.58 | E
9475 | 94213 | 9 | 4 | 2 | 1 | 3 | 1.45 | D
9476 | 94214 | 9 | 4 | 2 | 1 | 4 | 1.4 | D
9477 | 94215 | 9 | 4 | 2 | 1 | 5 | 1.4 | D
9478 | 94216 | 9 | 4 | 2 | 1 | 6 | 1.37 | D
9479 | 94217 | 9 | 4 | 2 | 1 | 7 | 1.39 | D
9480 | 94218 | 9 | 4 | 2 | 1 | 8 | 1.36 | D
9481 | 94221 | 9 | 4 | 2 | 2 | 1 | 1.84 | G
9482 | 94222 | 9 | 4 | 2 | 2 | 2 | 1.76 | G
9483 | 94223 | 9 | 4 | 2 | 2 | 3 | 1.63 | F
9484 | 94224 | 9 | 4 | 2 | 2 | 4 | 1.58 | E
9485 | 94225 | 9 | 4 | 2 | 2 | 5 | 1.58 | E
9486 | 94226 | 9 | 4 | 2 | 2 | 6 | 1.54 | E
9487 | 94227 | 9 | 4 | 2 | 2 | 7 | 1.57 | E
9488 | 94228 | 9 | 4 | 2 | 2 | 8 | 1.54 | E
9489 | 94231 | 9 | 4 | 2 | 3 | 1 | 1.92 | G
9490 | 94232 | 9 | 4 | 2 | 3 | 2 | 1.84 | G
9491 | 94233 | 9 | 4 | 2 | 3 | 3 | 1.71 | F
9492 | 94234 | 9 | 4 | 2 | 3 | 4 | 1.66 | F
9493 | 94235 | 9 | 4 | 2 | 3 | 5 | 1.66 | F
9494 | 94236 | 9 | 4 | 2 | 3 | 6 | 1.62 | F
9495 | 94237 | 9 | 4 | 2 | 3 | 7 | 1.65 | F
9496 | 94238 | 9 | 4 | 2 | 3 | 8 | 1.62 | F
9497 | 94241 | 9 | 4 | 2 | 4 | 1 | 1.6 | E
9498 | 94242 | 9 | 4 | 2 | 4 | 2 | 1.51 | E
9499 | 94243 | 9 | 4 | 2 | 4 | 3 | 1.38 | D
9500 | 94244 | 9 | 4 | 2 | 4 | 4 | 1.33 | D
9501 | 94245 | 9 | 4 | 2 | 4 | 5 | 1.33 | D
9502 | 94246 | 9 | 4 | 2 | 4 | 6 | 1.3 | C
9503 | 94247 | 9 | 4 | 2 | 4 | 7 | 1.32 | D
9504 | 94248 | 9 | 4 | 2 | 4 | 8 | 1.29 | C
9505 | 94311 | 9 | 4 | 3 | 1 | 1 | 1.48 | E
9506 | 94312 | 9 | 4 | 3 | 1 | 2 | 1.38 | D
9507 | 94313 | 9 | 4 | 3 | 1 | 3 | 1.24 | C
9508 | 94314 | 9 | 4 | 3 | 1 | 4 | 1.2 | C
9509 | 94315 | 9 | 4 | 3 | 1 | 5 | 1.2 | C
9510 | 94316 | 9 | 4 | 3 | 1 | 6 | 1.17 | C
9511 | 94317 | 9 | 4 | 3 | 1 | 7 | 1.19 | C
9512 | 94318 | 9 | 4 | 3 | 1 | 8 | 1.16 | C
9513 | 94321 | 9 | 4 | 3 | 2 | 1 | 1.65 | F
9514 | 94322 | 9 | 4 | 3 | 2 | 2 | 1.56 | E
9515 | 94323 | 9 | 4 | 3 | 2 | 3 | 1.43 | D
9516 | 94324 | 9 | 4 | 3 | 2 | 4 | 1.38 | D
9517 | 94325 | 9 | 4 | 3 | 2 | 5 | 1.38 | D
9518 | 94326 | 9 | 4 | 3 | 2 | 6 | 1.35 | D
9519 | 94327 | 9 | 4 | 3 | 2 | 7 | 1.38 | D
9520 | 94328 | 9 | 4 | 3 | 2 | 8 | 1.34 | D
9521 | 94331 | 9 | 4 | 3 | 3 | 1 | 1.73 | F
9522 | 94332 | 9 | 4 | 3 | 3 | 2 | 1.64 | F
9523 | 94333 | 9 | 4 | 3 | 3 | 3 | 1.51 | E
9524 | 94334 | 9 | 4 | 3 | 3 | 4 | 1.46 | E
9525 | 94335 | 9 | 4 | 3 | 3 | 5 | 1.46 | E
9526 | 94336 | 9 | 4 | 3 | 3 | 6 | 1.43 | D
9527 | 94337 | 9 | 4 | 3 | 3 | 7 | 1.46 | E
9528 | 94338 | 9 | 4 | 3 | 3 | 8 | 1.42 | D
9529 | 94341 | 9 | 4 | 3 | 4 | 1 | 1.41 | D
9530 | 94342 | 9 | 4 | 3 | 4 | 2 | 1.32 | D
9531 | 94343 | 9 | 4 | 3 | 4 | 3 | 1.18 | C
9532 | 94344 | 9 | 4 | 3 | 4 | 4 | 1.13 | B
9533 | 94345 | 9 | 4 | 3 | 4 | 5 | 1.13 | B
9534 | 94346 | 9 | 4 | 3 | 4 | 6 | 1.09 | B
9535 | 94347 | 9 | 4 | 3 | 4 | 7 | 1.12 | B
9536 | 94348 | 9 | 4 | 3 | 4 | 8 | 1.09 | B
9537 | 94411 | 9 | 4 | 4 | 1 | 1 | 1.45 | D
9538 | 94412 | 9 | 4 | 4 | 1 | 2 | 1.35 | D
9539 | 94413 | 9 | 4 | 4 | 1 | 3 | 1.21 | C
9540 | 94414 | 9 | 4 | 4 | 1 | 4 | 1.17 | C
9541 | 94415 | 9 | 4 | 4 | 1 | 5 | 1.16 | C
9542 | 94416 | 9 | 4 | 4 | 1 | 6 | 1.13 | B
9543 | 94417 | 9 | 4 | 4 | 1 | 7 | 1.16 | C
9544 | 94418 | 9 | 4 | 4 | 1 | 8 | 1.12 | B
9545 | 94421 | 9 | 4 | 4 | 2 | 1 | 1.62 | F
9546 | 94422 | 9 | 4 | 4 | 2 | 2 | 1.53 | E
9547 | 94423 | 9 | 4 | 4 | 2 | 3 | 1.39 | D
9548 | 94424 | 9 | 4 | 4 | 2 | 4 | 1.35 | D
9549 | 94425 | 9 | 4 | 4 | 2 | 5 | 1.35 | D
9550 | 94426 | 9 | 4 | 4 | 2 | 6 | 1.31 | D
9551 | 94427 | 9 | 4 | 4 | 2 | 7 | 1.34 | D
9552 | 94428 | 9 | 4 | 4 | 2 | 8 | 1.31 | D
9553 | 94431 | 9 | 4 | 4 | 3 | 1 | 1.7 | F
9554 | 94432 | 9 | 4 | 4 | 3 | 2 | 1.6 | E
9555 | 94433 | 9 | 4 | 4 | 3 | 3 | 1.48 | E
9556 | 94434 | 9 | 4 | 4 | 3 | 4 | 1.43 | D
9557 | 94435 | 9 | 4 | 4 | 3 | 5 | 1.43 | D
9558 | 94436 | 9 | 4 | 4 | 3 | 6 | 1.39 | D
9559 | 94437 | 9 | 4 | 4 | 3 | 7 | 1.42 | D
9560 | 94438 | 9 | 4 | 4 | 3 | 8 | 1.39 | D
9561 | 94441 | 9 | 4 | 4 | 4 | 1 | 1.39 | D
9562 | 94442 | 9 | 4 | 4 | 4 | 2 | 1.29 | C
9563 | 94443 | 9 | 4 | 4 | 4 | 3 | 1.15 | B
9564 | 94444 | 9 | 4 | 4 | 4 | 4 | 1.1 | B
9565 | 94445 | 9 | 4 | 4 | 4 | 5 | 1.1 | B
9566 | 94446 | 9 | 4 | 4 | 4 | 6 | 1.06 | B
9567 | 94447 | 9 | 4 | 4 | 4 | 7 | 1.09 | B
9568 | 94448 | 9 | 4 | 4 | 4 | 8 | 1.06 | B
9569 | 94511 | 9 | 4 | 5 | 1 | 1 | 1.38 | D
9570 | 94512 | 9 | 4 | 5 | 1 | 2 | 1.29 | C
9571 | 94513 | 9 | 4 | 5 | 1 | 3 | 1.15 | B
9572 | 94514 | 9 | 4 | 5 | 1 | 4 | 1.1 | B
9573 | 94515 | 9 | 4 | 5 | 1 | 5 | 1.1 | B
9574 | 94516 | 9 | 4 | 5 | 1 | 6 | 1.06 | B
9575 | 94517 | 9 | 4 | 5 | 1 | 7 | 1.09 | B
9576 | 94518 | 9 | 4 | 5 | 1 | 8 | 1.06 | B
9577 | 94521 | 9 | 4 | 5 | 2 | 1 | 1.56 | E
9578 | 94522 | 9 | 4 | 5 | 2 | 2 | 1.47 | E
9579 | 94523 | 9 | 4 | 5 | 2 | 3 | 1.32 | D
9580 | 94524 | 9 | 4 | 5 | 2 | 4 | 1.28 | C
9581 | 94525 | 9 | 4 | 5 | 2 | 5 | 1.27 | C
9582 | 94526 | 9 | 4 | 5 | 2 | 6 | 1.24 | C
9583 | 94527 | 9 | 4 | 5 | 2 | 7 | 1.27 | C
9584 | 94528 | 9 | 4 | 5 | 2 | 8 | 1.23 | C
9585 | 94531 | 9 | 4 | 5 | 3 | 1 | 1.64 | F
9586 | 94532 | 9 | 4 | 5 | 3 | 2 | 1.54 | E
9587 | 94533 | 9 | 4 | 5 | 3 | 3 | 1.4 | D
9588 | 94534 | 9 | 4 | 5 | 3 | 4 | 1.35 | D
9589 | 94535 | 9 | 4 | 5 | 3 | 5 | 1.35 | D
9590 | 94536 | 9 | 4 | 5 | 3 | 6 | 1.32 | D
9591 | 94537 | 9 | 4 | 5 | 3 | 7 | 1.35 | D
9592 | 94538 | 9 | 4 | 5 | 3 | 8 | 1.32 | D
9593 | 94541 | 9 | 4 | 5 | 4 | 1 | 1.33 | D
9594 | 94542 | 9 | 4 | 5 | 4 | 2 | 1.23 | C
9595 | 94543 | 9 | 4 | 5 | 4 | 3 | 1.08 | B
9596 | 94544 | 9 | 4 | 5 | 4 | 4 | 1.04 | A
9597 | 94545 | 9 | 4 | 5 | 4 | 5 | 1.04 | A
9598 | 94546 | 9 | 4 | 5 | 4 | 6 | 1 | A
9599 | 94547 | 9 | 4 | 5 | 4 | 7 | 1.03 | A
9600 | 94548 | 9 | 4 | 5 | 4 | 8 | 0.99 | A
9601 | 95111 | 9 | 5 | 1 | 1 | 1 | 2.34 | G
9602 | 95112 | 9 | 5 | 1 | 1 | 2 | 2.24 | G
9603 | 95113 | 9 | 5 | 1 | 1 | 3 | 2.11 | G
9604 | 95114 | 9 | 5 | 1 | 1 | 4 | 2.06 | G
9605 | 95115 | 9 | 5 | 1 | 1 | 5 | 2.06 | G
9606 | 95116 | 9 | 5 | 1 | 1 | 6 | 2.03 | G
9607 | 95117 | 9 | 5 | 1 | 1 | 7 | 2.05 | G
9608 | 95118 | 9 | 5 | 1 | 1 | 8 | 2.02 | G
9609 | 95121 | 9 | 5 | 1 | 2 | 1 | 2.52 | G
9610 | 95122 | 9 | 5 | 1 | 2 | 2 | 2.43 | G
9611 | 95123 | 9 | 5 | 1 | 2 | 3 | 2.29 | G
9612 | 95124 | 9 | 5 | 1 | 2 | 4 | 2.24 | G
9613 | 95125 | 9 | 5 | 1 | 2 | 5 | 2.24 | G
9614 | 95126 | 9 | 5 | 1 | 2 | 6 | 2.21 | G
9615 | 95127 | 9 | 5 | 1 | 2 | 7 | 2.24 | G
9616 | 95128 | 9 | 5 | 1 | 2 | 8 | 2.2 | G
9617 | 95131 | 9 | 5 | 1 | 3 | 1 | 2.55 | G
9618 | 95132 | 9 | 5 | 1 | 3 | 2 | 2.47 | G
9619 | 95133 | 9 | 5 | 1 | 3 | 3 | 2.33 | G
9620 | 95134 | 9 | 5 | 1 | 3 | 4 | 2.28 | G
9621 | 95135 | 9 | 5 | 1 | 3 | 5 | 2.28 | G
9622 | 95136 | 9 | 5 | 1 | 3 | 6 | 2.24 | G
9623 | 95137 | 9 | 5 | 1 | 3 | 7 | 2.27 | G
9624 | 95138 | 9 | 5 | 1 | 3 | 8 | 2.24 | G
9625 | 95141 | 9 | 5 | 1 | 4 | 1 | 2.21 | G
9626 | 95142 | 9 | 5 | 1 | 4 | 2 | 2.12 | G
9627 | 95143 | 9 | 5 | 1 | 4 | 3 | 1.98 | G
9628 | 95144 | 9 | 5 | 1 | 4 | 4 | 1.93 | G
9629 | 95145 | 9 | 5 | 1 | 4 | 5 | 1.93 | G
9630 | 95146 | 9 | 5 | 1 | 4 | 6 | 1.89 | G
9631 | 95147 | 9 | 5 | 1 | 4 | 7 | 1.92 | G
9632 | 95148 | 9 | 5 | 1 | 4 | 8 | 1.89 | G
9633 | 95211 | 9 | 5 | 2 | 1 | 1 | 1.83 | G
9634 | 95212 | 9 | 5 | 2 | 1 | 2 | 1.73 | F
9635 | 95213 | 9 | 5 | 2 | 1 | 3 | 1.58 | E
9636 | 95214 | 9 | 5 | 2 | 1 | 4 | 1.53 | E
9637 | 95215 | 9 | 5 | 2 | 1 | 5 | 1.53 | E
9638 | 95216 | 9 | 5 | 2 | 1 | 6 | 1.49 | E
9639 | 95217 | 9 | 5 | 2 | 1 | 7 | 1.52 | E
9640 | 95218 | 9 | 5 | 2 | 1 | 8 | 1.49 | E
9641 | 95221 | 9 | 5 | 2 | 2 | 1 | 2 | G
9642 | 95222 | 9 | 5 | 2 | 2 | 2 | 1.92 | G
9643 | 95223 | 9 | 5 | 2 | 2 | 3 | 1.76 | G
9644 | 95224 | 9 | 5 | 2 | 2 | 4 | 1.71 | F
9645 | 95225 | 9 | 5 | 2 | 2 | 5 | 1.71 | F
9646 | 95226 | 9 | 5 | 2 | 2 | 6 | 1.67 | F
9647 | 95227 | 9 | 5 | 2 | 2 | 7 | 1.7 | F
9648 | 95228 | 9 | 5 | 2 | 2 | 8 | 1.67 | F
9649 | 95231 | 9 | 5 | 2 | 3 | 1 | 2.05 | G
9650 | 95232 | 9 | 5 | 2 | 3 | 2 | 1.94 | G
9651 | 95233 | 9 | 5 | 2 | 3 | 3 | 1.79 | G
9652 | 95234 | 9 | 5 | 2 | 3 | 4 | 1.75 | F
9653 | 95235 | 9 | 5 | 2 | 3 | 5 | 1.75 | F
9654 | 95236 | 9 | 5 | 2 | 3 | 6 | 1.71 | F
9655 | 95237 | 9 | 5 | 2 | 3 | 7 | 1.74 | F
9656 | 95238 | 9 | 5 | 2 | 3 | 8 | 1.7 | F
9657 | 95241 | 9 | 5 | 2 | 4 | 1 | 1.7 | F
9658 | 95242 | 9 | 5 | 2 | 4 | 2 | 1.61 | F
9659 | 95243 | 9 | 5 | 2 | 4 | 3 | 1.45 | D
9660 | 95244 | 9 | 5 | 2 | 4 | 4 | 1.4 | D
9661 | 95245 | 9 | 5 | 2 | 4 | 5 | 1.4 | D
9662 | 95246 | 9 | 5 | 2 | 4 | 6 | 1.36 | D
9663 | 95247 | 9 | 5 | 2 | 4 | 7 | 1.39 | D
9664 | 95248 | 9 | 5 | 2 | 4 | 8 | 1.36 | D
9665 | 95311 | 9 | 5 | 3 | 1 | 1 | 1.64 | F
9666 | 95312 | 9 | 5 | 3 | 1 | 2 | 1.52 | E
9667 | 95313 | 9 | 5 | 3 | 1 | 3 | 1.37 | D
9668 | 95314 | 9 | 5 | 3 | 1 | 4 | 1.32 | D
9669 | 95315 | 9 | 5 | 3 | 1 | 5 | 1.32 | D
9670 | 95316 | 9 | 5 | 3 | 1 | 6 | 1.29 | C
9671 | 95317 | 9 | 5 | 3 | 1 | 7 | 1.31 | D
9672 | 95318 | 9 | 5 | 3 | 1 | 8 | 1.28 | C
9673 | 95321 | 9 | 5 | 3 | 2 | 1 | 1.81 | G
9674 | 95322 | 9 | 5 | 3 | 2 | 2 | 1.7 | F
9675 | 95323 | 9 | 5 | 3 | 2 | 3 | 1.56 | E
9676 | 95324 | 9 | 5 | 3 | 2 | 4 | 1.51 | E
9677 | 95325 | 9 | 5 | 3 | 2 | 5 | 1.51 | E
9678 | 95326 | 9 | 5 | 3 | 2 | 6 | 1.47 | E
9679 | 95327 | 9 | 5 | 3 | 2 | 7 | 1.5 | E
9680 | 95328 | 9 | 5 | 3 | 2 | 8 | 1.47 | E
9681 | 95331 | 9 | 5 | 3 | 3 | 1 | 1.83 | G
9682 | 95332 | 9 | 5 | 3 | 3 | 2 | 1.73 | F
9683 | 95333 | 9 | 5 | 3 | 3 | 3 | 1.59 | E
9684 | 95334 | 9 | 5 | 3 | 3 | 4 | 1.54 | E
9685 | 95335 | 9 | 5 | 3 | 3 | 5 | 1.54 | E
9686 | 95336 | 9 | 5 | 3 | 3 | 6 | 1.5 | E
9687 | 95337 | 9 | 5 | 3 | 3 | 7 | 1.53 | E
9688 | 95338 | 9 | 5 | 3 | 3 | 8 | 1.5 | E
9689 | 95341 | 9 | 5 | 3 | 4 | 1 | 1.5 | E
9690 | 95342 | 9 | 5 | 3 | 4 | 2 | 1.4 | D
9691 | 95343 | 9 | 5 | 3 | 4 | 3 | 1.24 | C
9692 | 95344 | 9 | 5 | 3 | 4 | 4 | 1.19 | C
9693 | 95345 | 9 | 5 | 3 | 4 | 5 | 1.19 | C
9694 | 95346 | 9 | 5 | 3 | 4 | 6 | 1.16 | C
9695 | 95347 | 9 | 5 | 3 | 4 | 7 | 1.19 | C
9696 | 95348 | 9 | 5 | 3 | 4 | 8 | 1.16 | C
9697 | 95411 | 9 | 5 | 4 | 1 | 1 | 1.61 | F
9698 | 95412 | 9 | 5 | 4 | 1 | 2 | 1.5 | E
9699 | 95413 | 9 | 5 | 4 | 1 | 3 | 1.34 | D
9700 | 95414 | 9 | 5 | 4 | 1 | 4 | 1.29 | C
9701 | 95415 | 9 | 5 | 4 | 1 | 5 | 1.29 | C
9702 | 95416 | 9 | 5 | 4 | 1 | 6 | 1.25 | C
9703 | 95417 | 9 | 5 | 4 | 1 | 7 | 1.28 | C
9704 | 95418 | 9 | 5 | 4 | 1 | 8 | 1.24 | C
9705 | 95421 | 9 | 5 | 4 | 2 | 1 | 1.78 | G
9706 | 95422 | 9 | 5 | 4 | 2 | 2 | 1.68 | F
9707 | 95423 | 9 | 5 | 4 | 2 | 3 | 1.53 | E
9708 | 95424 | 9 | 5 | 4 | 2 | 4 | 1.48 | E
9709 | 95425 | 9 | 5 | 4 | 2 | 5 | 1.48 | E
9710 | 95426 | 9 | 5 | 4 | 2 | 6 | 1.44 | D
9711 | 95427 | 9 | 5 | 4 | 2 | 7 | 1.47 | E
9712 | 95428 | 9 | 5 | 4 | 2 | 8 | 1.43 | D
9713 | 95431 | 9 | 5 | 4 | 3 | 1 | 1.8 | G
9714 | 95432 | 9 | 5 | 4 | 3 | 2 | 1.7 | F
9715 | 95433 | 9 | 5 | 4 | 3 | 3 | 1.56 | E
9716 | 95434 | 9 | 5 | 4 | 3 | 4 | 1.51 | E
9717 | 95435 | 9 | 5 | 4 | 3 | 5 | 1.51 | E
9718 | 95436 | 9 | 5 | 4 | 3 | 6 | 1.47 | E
9719 | 95437 | 9 | 5 | 4 | 3 | 7 | 1.5 | E
9720 | 95438 | 9 | 5 | 4 | 3 | 8 | 1.46 | E
9721 | 95441 | 9 | 5 | 4 | 4 | 1 | 1.48 | E
9722 | 95442 | 9 | 5 | 4 | 4 | 2 | 1.37 | D
9723 | 95443 | 9 | 5 | 4 | 4 | 3 | 1.21 | C
9724 | 95444 | 9 | 5 | 4 | 4 | 4 | 1.16 | C
9725 | 95445 | 9 | 5 | 4 | 4 | 5 | 1.16 | C
9726 | 95446 | 9 | 5 | 4 | 4 | 6 | 1.12 | B
9727 | 95447 | 9 | 5 | 4 | 4 | 7 | 1.15 | B
9728 | 95448 | 9 | 5 | 4 | 4 | 8 | 1.12 | B
9729 | 95511 | 9 | 5 | 5 | 1 | 1 | 1.55 | E
9730 | 95512 | 9 | 5 | 5 | 1 | 2 | 1.45 | D
9731 | 95513 | 9 | 5 | 5 | 1 | 3 | 1.28 | C
9732 | 95514 | 9 | 5 | 5 | 1 | 4 | 1.23 | C
9733 | 95515 | 9 | 5 | 5 | 1 | 5 | 1.23 | C
9734 | 95516 | 9 | 5 | 5 | 1 | 6 | 1.19 | C
9735 | 95517 | 9 | 5 | 5 | 1 | 7 | 1.22 | C
9736 | 95518 | 9 | 5 | 5 | 1 | 8 | 1.18 | C
9737 | 95521 | 9 | 5 | 5 | 2 | 1 | 1.74 | F
9738 | 95522 | 9 | 5 | 5 | 2 | 2 | 1.63 | F
9739 | 95523 | 9 | 5 | 5 | 2 | 3 | 1.46 | E
9740 | 95524 | 9 | 5 | 5 | 2 | 4 | 1.41 | D
9741 | 95525 | 9 | 5 | 5 | 2 | 5 | 1.41 | D
9742 | 95526 | 9 | 5 | 5 | 2 | 6 | 1.37 | D
9743 | 95527 | 9 | 5 | 5 | 2 | 7 | 1.4 | D
9744 | 95528 | 9 | 5 | 5 | 2 | 8 | 1.36 | D
9745 | 95531 | 9 | 5 | 5 | 3 | 1 | 1.75 | F
9746 | 95532 | 9 | 5 | 5 | 3 | 2 | 1.64 | F
9747 | 95533 | 9 | 5 | 5 | 3 | 3 | 1.48 | E
9748 | 95534 | 9 | 5 | 5 | 3 | 4 | 1.44 | D
9749 | 95535 | 9 | 5 | 5 | 3 | 5 | 1.43 | D
9750 | 95536 | 9 | 5 | 5 | 3 | 6 | 1.4 | D
9751 | 95537 | 9 | 5 | 5 | 3 | 7 | 1.43 | D
9752 | 95538 | 9 | 5 | 5 | 3 | 8 | 1.4 | D
9753 | 95541 | 9 | 5 | 5 | 4 | 1 | 1.43 | D
9754 | 95542 | 9 | 5 | 5 | 4 | 2 | 1.31 | D
9755 | 95543 | 9 | 5 | 5 | 4 | 3 | 1.15 | B
9756 | 95544 | 9 | 5 | 5 | 4 | 4 | 1.1 | B
9757 | 95545 | 9 | 5 | 5 | 4 | 5 | 1.1 | B
9758 | 95546 | 9 | 5 | 5 | 4 | 6 | 1.06 | B
9759 | 95547 | 9 | 5 | 5 | 4 | 7 | 1.09 | B
9760 | 95548 | 9 | 5 | 5 | 4 | 8 | 1.05 | A
9761 | 96111 | 9 | 6 | 1 | 1 | 1 | 2.47 | G
9762 | 96112 | 9 | 6 | 1 | 1 | 2 | 2.35 | G
9763 | 96113 | 9 | 6 | 1 | 1 | 3 | 2.2 | G
9764 | 96114 | 9 | 6 | 1 | 1 | 4 | 2.15 | G
9765 | 96115 | 9 | 6 | 1 | 1 | 5 | 2.15 | G
9766 | 96116 | 9 | 6 | 1 | 1 | 6 | 2.11 | G
9767 | 96117 | 9 | 6 | 1 | 1 | 7 | 2.14 | G
9768 | 96118 | 9 | 6 | 1 | 1 | 8 | 2.11 | G
9769 | 96121 | 9 | 6 | 1 | 2 | 1 | 2.65 | G
9770 | 96122 | 9 | 6 | 1 | 2 | 2 | 2.54 | G
9771 | 96123 | 9 | 6 | 1 | 2 | 3 | 2.39 | G
9772 | 96124 | 9 | 6 | 1 | 2 | 4 | 2.34 | G
9773 | 96125 | 9 | 6 | 1 | 2 | 5 | 2.33 | G
9774 | 96126 | 9 | 6 | 1 | 2 | 6 | 2.29 | G
9775 | 96127 | 9 | 6 | 1 | 2 | 7 | 2.33 | G
9776 | 96128 | 9 | 6 | 1 | 2 | 8 | 2.29 | G
9777 | 96131 | 9 | 6 | 1 | 3 | 1 | 2.66 | G
9778 | 96132 | 9 | 6 | 1 | 3 | 2 | 2.57 | G
9779 | 96133 | 9 | 6 | 1 | 3 | 3 | 2.42 | G
9780 | 96134 | 9 | 6 | 1 | 3 | 4 | 2.37 | G
9781 | 96135 | 9 | 6 | 1 | 3 | 5 | 2.37 | G
9782 | 96136 | 9 | 6 | 1 | 3 | 6 | 2.32 | G
9783 | 96137 | 9 | 6 | 1 | 3 | 7 | 2.36 | G
9784 | 96138 | 9 | 6 | 1 | 3 | 8 | 2.32 | G
9785 | 96141 | 9 | 6 | 1 | 4 | 1 | 2.33 | G
9786 | 96142 | 9 | 6 | 1 | 4 | 2 | 2.22 | G
9787 | 96143 | 9 | 6 | 1 | 4 | 3 | 2.07 | G
9788 | 96144 | 9 | 6 | 1 | 4 | 4 | 2.02 | G
9789 | 96145 | 9 | 6 | 1 | 4 | 5 | 2.02 | G
9790 | 96146 | 9 | 6 | 1 | 4 | 6 | 1.98 | G
9791 | 96147 | 9 | 6 | 1 | 4 | 7 | 2.01 | G
9792 | 96148 | 9 | 6 | 1 | 4 | 8 | 1.97 | G
9793 | 96211 | 9 | 6 | 2 | 1 | 1 | 1.98 | G
9794 | 96212 | 9 | 6 | 2 | 1 | 2 | 1.87 | G
9795 | 96213 | 9 | 6 | 2 | 1 | 3 | 1.71 | F
9796 | 96214 | 9 | 6 | 2 | 1 | 4 | 1.65 | F
9797 | 96215 | 9 | 6 | 2 | 1 | 5 | 1.65 | F
9798 | 96216 | 9 | 6 | 2 | 1 | 6 | 1.61 | F
9799 | 96217 | 9 | 6 | 2 | 1 | 7 | 1.64 | F
9800 | 96218 | 9 | 6 | 2 | 1 | 8 | 1.6 | E
9801 | 96221 | 9 | 6 | 2 | 2 | 1 | 2.16 | G
9802 | 96222 | 9 | 6 | 2 | 2 | 2 | 2.06 | G
9803 | 96223 | 9 | 6 | 2 | 2 | 3 | 1.89 | G
9804 | 96224 | 9 | 6 | 2 | 2 | 4 | 1.83 | G
9805 | 96225 | 9 | 6 | 2 | 2 | 5 | 1.83 | G
9806 | 96226 | 9 | 6 | 2 | 2 | 6 | 1.79 | G
9807 | 96227 | 9 | 6 | 2 | 2 | 7 | 1.82 | G
9808 | 96228 | 9 | 6 | 2 | 2 | 8 | 1.78 | G
9809 | 96231 | 9 | 6 | 2 | 3 | 1 | 2.19 | G
9810 | 96232 | 9 | 6 | 2 | 3 | 2 | 2.07 | G
9811 | 96233 | 9 | 6 | 2 | 3 | 3 | 1.91 | G
9812 | 96234 | 9 | 6 | 2 | 3 | 4 | 1.86 | G
9813 | 96235 | 9 | 6 | 2 | 3 | 5 | 1.85 | G
9814 | 96236 | 9 | 6 | 2 | 3 | 6 | 1.81 | G
9815 | 96237 | 9 | 6 | 2 | 3 | 7 | 1.85 | G
9816 | 96238 | 9 | 6 | 2 | 3 | 8 | 1.8 | G
9817 | 96241 | 9 | 6 | 2 | 4 | 1 | 1.84 | G
9818 | 96242 | 9 | 6 | 2 | 4 | 2 | 1.74 | F
9819 | 96243 | 9 | 6 | 2 | 4 | 3 | 1.56 | E
9820 | 96244 | 9 | 6 | 2 | 4 | 4 | 1.51 | E
9821 | 96245 | 9 | 6 | 2 | 4 | 5 | 1.51 | E
9822 | 96246 | 9 | 6 | 2 | 4 | 6 | 1.46 | E
9823 | 96247 | 9 | 6 | 2 | 4 | 7 | 1.5 | E
9824 | 96248 | 9 | 6 | 2 | 4 | 8 | 1.46 | E
9825 | 96311 | 9 | 6 | 3 | 1 | 1 | 1.8 | G
9826 | 96312 | 9 | 6 | 3 | 1 | 2 | 1.67 | F
9827 | 96313 | 9 | 6 | 3 | 1 | 3 | 1.5 | E
9828 | 96314 | 9 | 6 | 3 | 1 | 4 | 1.44 | D
9829 | 96315 | 9 | 6 | 3 | 1 | 5 | 1.44 | D
9830 | 96316 | 9 | 6 | 3 | 1 | 6 | 1.41 | D
9831 | 96317 | 9 | 6 | 3 | 1 | 7 | 1.43 | D
9832 | 96318 | 9 | 6 | 3 | 1 | 8 | 1.4 | D
9833 | 96321 | 9 | 6 | 3 | 2 | 1 | 1.98 | G
9834 | 96322 | 9 | 6 | 3 | 2 | 2 | 1.85 | G
9835 | 96323 | 9 | 6 | 3 | 2 | 3 | 1.69 | F
9836 | 96324 | 9 | 6 | 3 | 2 | 4 | 1.64 | F
9837 | 96325 | 9 | 6 | 3 | 2 | 5 | 1.63 | F
9838 | 96326 | 9 | 6 | 3 | 2 | 6 | 1.59 | E
9839 | 96327 | 9 | 6 | 3 | 2 | 7 | 1.63 | F
9840 | 96328 | 9 | 6 | 3 | 2 | 8 | 1.58 | E
9841 | 96331 | 9 | 6 | 3 | 3 | 1 | 1.98 | G
9842 | 96332 | 9 | 6 | 3 | 3 | 2 | 1.86 | G
9843 | 96333 | 9 | 6 | 3 | 3 | 3 | 1.71 | F
9844 | 96334 | 9 | 6 | 3 | 3 | 4 | 1.65 | F
9845 | 96335 | 9 | 6 | 3 | 3 | 5 | 1.65 | F
9846 | 96336 | 9 | 6 | 3 | 3 | 6 | 1.61 | F
9847 | 96337 | 9 | 6 | 3 | 3 | 7 | 1.64 | F
9848 | 96338 | 9 | 6 | 3 | 3 | 8 | 1.6 | E
9849 | 96341 | 9 | 6 | 3 | 4 | 1 | 1.64 | F
9850 | 96342 | 9 | 6 | 3 | 4 | 2 | 1.53 | E
9851 | 96343 | 9 | 6 | 3 | 4 | 3 | 1.36 | D
9852 | 96344 | 9 | 6 | 3 | 4 | 4 | 1.3 | C
9853 | 96345 | 9 | 6 | 3 | 4 | 5 | 1.3 | C
9854 | 96346 | 9 | 6 | 3 | 4 | 6 | 1.27 | C
9855 | 96347 | 9 | 6 | 3 | 4 | 7 | 1.29 | C
9856 | 96348 | 9 | 6 | 3 | 4 | 8 | 1.26 | C
9857 | 96411 | 9 | 6 | 4 | 1 | 1 | 1.78 | G
9858 | 96412 | 9 | 6 | 4 | 1 | 2 | 1.65 | F
9859 | 96413 | 9 | 6 | 4 | 1 | 3 | 1.47 | E
9860 | 96414 | 9 | 6 | 4 | 1 | 4 | 1.42 | D
9861 | 96415 | 9 | 6 | 4 | 1 | 5 | 1.42 | D
9862 | 96416 | 9 | 6 | 4 | 1 | 6 | 1.37 | D
9863 | 96417 | 9 | 6 | 4 | 1 | 7 | 1.41 | D
9864 | 96418 | 9 | 6 | 4 | 1 | 8 | 1.36 | D
9865 | 96421 | 9 | 6 | 4 | 2 | 1 | 1.96 | G
9866 | 96422 | 9 | 6 | 4 | 2 | 2 | 1.83 | G
9867 | 96423 | 9 | 6 | 4 | 2 | 3 | 1.66 | F
9868 | 96424 | 9 | 6 | 4 | 2 | 4 | 1.61 | F
9869 | 96425 | 9 | 6 | 4 | 2 | 5 | 1.61 | F
9870 | 96426 | 9 | 6 | 4 | 2 | 6 | 1.56 | E
9871 | 96427 | 9 | 6 | 4 | 2 | 7 | 1.6 | E
9872 | 96428 | 9 | 6 | 4 | 2 | 8 | 1.55 | E
9873 | 96431 | 9 | 6 | 4 | 3 | 1 | 1.95 | G
9874 | 96432 | 9 | 6 | 4 | 3 | 2 | 1.84 | G
9875 | 96433 | 9 | 6 | 4 | 3 | 3 | 1.68 | F
9876 | 96434 | 9 | 6 | 4 | 3 | 4 | 1.62 | F
9877 | 96435 | 9 | 6 | 4 | 3 | 5 | 1.62 | F
9878 | 96436 | 9 | 6 | 4 | 3 | 6 | 1.58 | E
9879 | 96437 | 9 | 6 | 4 | 3 | 7 | 1.61 | F
9880 | 96438 | 9 | 6 | 4 | 3 | 8 | 1.57 | E
9881 | 96441 | 9 | 6 | 4 | 4 | 1 | 1.63 | F
9882 | 96442 | 9 | 6 | 4 | 4 | 2 | 1.5 | E
9883 | 96443 | 9 | 6 | 4 | 4 | 3 | 1.33 | D
9884 | 96444 | 9 | 6 | 4 | 4 | 4 | 1.27 | C
9885 | 96445 | 9 | 6 | 4 | 4 | 5 | 1.27 | C
9886 | 96446 | 9 | 6 | 4 | 4 | 6 | 1.23 | C
9887 | 96447 | 9 | 6 | 4 | 4 | 7 | 1.26 | C
9888 | 96448 | 9 | 6 | 4 | 4 | 8 | 1.22 | C
9889 | 96511 | 9 | 6 | 5 | 1 | 1 | 1.74 | F
9890 | 96512 | 9 | 6 | 5 | 1 | 2 | 1.62 | F
9891 | 96513 | 9 | 6 | 5 | 1 | 3 | 1.42 | D
9892 | 96514 | 9 | 6 | 5 | 1 | 4 | 1.36 | D
9893 | 96515 | 9 | 6 | 5 | 1 | 5 | 1.36 | D
9894 | 96516 | 9 | 6 | 5 | 1 | 6 | 1.32 | D
9895 | 96517 | 9 | 6 | 5 | 1 | 7 | 1.35 | D
9896 | 96518 | 9 | 6 | 5 | 1 | 8 | 1.31 | D
9897 | 96521 | 9 | 6 | 5 | 2 | 1 | 1.93 | G
9898 | 96522 | 9 | 6 | 5 | 2 | 2 | 1.8 | G
9899 | 96523 | 9 | 6 | 5 | 2 | 3 | 1.6 | E
9900 | 96524 | 9 | 6 | 5 | 2 | 4 | 1.54 | E
9901 | 96525 | 9 | 6 | 5 | 2 | 5 | 1.54 | E
9902 | 96526 | 9 | 6 | 5 | 2 | 6 | 1.5 | E
9903 | 96527 | 9 | 6 | 5 | 2 | 7 | 1.53 | E
9904 | 96528 | 9 | 6 | 5 | 2 | 8 | 1.49 | E
9905 | 96531 | 9 | 6 | 5 | 3 | 1 | 1.92 | G
9906 | 96532 | 9 | 6 | 5 | 3 | 2 | 1.79 | G
9907 | 96533 | 9 | 6 | 5 | 3 | 3 | 1.61 | F
9908 | 96534 | 9 | 6 | 5 | 3 | 4 | 1.56 | E
9909 | 96535 | 9 | 6 | 5 | 3 | 5 | 1.56 | E
9910 | 96536 | 9 | 6 | 5 | 3 | 6 | 1.52 | E
9911 | 96537 | 9 | 6 | 5 | 3 | 7 | 1.55 | E
9912 | 96538 | 9 | 6 | 5 | 3 | 8 | 1.51 | E
9913 | 96541 | 9 | 6 | 5 | 4 | 1 | 1.59 | E
9914 | 96542 | 9 | 6 | 5 | 4 | 2 | 1.46 | E
9915 | 96543 | 9 | 6 | 5 | 4 | 3 | 1.28 | C
9916 | 96544 | 9 | 6 | 5 | 4 | 4 | 1.22 | C
9917 | 96545 | 9 | 6 | 5 | 4 | 5 | 1.22 | C
9918 | 96546 | 9 | 6 | 5 | 4 | 6 | 1.17 | C
9919 | 96547 | 9 | 6 | 5 | 4 | 7 | 1.21 | C
9920 | 96548 | 9 | 6 | 5 | 4 | 8 | 1.17 | C
9921 | 97111 | 9 | 7 | 1 | 1 | 1 | 2.26 | G
9922 | 97112 | 9 | 7 | 1 | 1 | 2 | 2.16 | G
9923 | 97113 | 9 | 7 | 1 | 1 | 3 | 2.05 | G
9924 | 97114 | 9 | 7 | 1 | 1 | 4 | 2 | G
9925 | 97115 | 9 | 7 | 1 | 1 | 5 | 2 | G
9926 | 97116 | 9 | 7 | 1 | 1 | 6 | 1.97 | G
9927 | 97117 | 9 | 7 | 1 | 1 | 7 | 2 | G
9928 | 97118 | 9 | 7 | 1 | 1 | 8 | 1.96 | G
9929 | 97121 | 9 | 7 | 1 | 2 | 1 | 2.44 | G
9930 | 97122 | 9 | 7 | 1 | 2 | 2 | 2.36 | G
9931 | 97123 | 9 | 7 | 1 | 2 | 3 | 2.23 | G
9932 | 97124 | 9 | 7 | 1 | 2 | 4 | 2.18 | G
9933 | 97125 | 9 | 7 | 1 | 2 | 5 | 2.18 | G
9934 | 97126 | 9 | 7 | 1 | 2 | 6 | 2.15 | G
9935 | 97127 | 9 | 7 | 1 | 2 | 7 | 2.18 | G
9936 | 97128 | 9 | 7 | 1 | 2 | 8 | 2.14 | G
9937 | 97131 | 9 | 7 | 1 | 3 | 1 | 2.47 | G
9938 | 97132 | 9 | 7 | 1 | 3 | 2 | 2.4 | G
9939 | 97133 | 9 | 7 | 1 | 3 | 3 | 2.27 | G
9940 | 97134 | 9 | 7 | 1 | 3 | 4 | 2.23 | G
9941 | 97135 | 9 | 7 | 1 | 3 | 5 | 2.23 | G
9942 | 97136 | 9 | 7 | 1 | 3 | 6 | 2.19 | G
9943 | 97137 | 9 | 7 | 1 | 3 | 7 | 2.22 | G
9944 | 97138 | 9 | 7 | 1 | 3 | 8 | 2.18 | G
9945 | 97141 | 9 | 7 | 1 | 4 | 1 | 2.14 | G
9946 | 97142 | 9 | 7 | 1 | 4 | 2 | 2.05 | G
9947 | 97143 | 9 | 7 | 1 | 4 | 3 | 1.92 | G
9948 | 97144 | 9 | 7 | 1 | 4 | 4 | 1.88 | G
9949 | 97145 | 9 | 7 | 1 | 4 | 5 | 1.88 | G
9950 | 97146 | 9 | 7 | 1 | 4 | 6 | 1.84 | G
9951 | 97147 | 9 | 7 | 1 | 4 | 7 | 1.87 | G
9952 | 97148 | 9 | 7 | 1 | 4 | 8 | 1.84 | G
9953 | 97211 | 9 | 7 | 2 | 1 | 1 | 1.72 | F
9954 | 97212 | 9 | 7 | 2 | 1 | 2 | 1.63 | F
9955 | 97213 | 9 | 7 | 2 | 1 | 3 | 1.5 | E
9956 | 97214 | 9 | 7 | 2 | 1 | 4 | 1.46 | E
9957 | 97215 | 9 | 7 | 2 | 1 | 5 | 1.45 | D
9958 | 97216 | 9 | 7 | 2 | 1 | 6 | 1.42 | D
9959 | 97217 | 9 | 7 | 2 | 1 | 7 | 1.45 | D
9960 | 97218 | 9 | 7 | 2 | 1 | 8 | 1.41 | D
9961 | 97221 | 9 | 7 | 2 | 2 | 1 | 1.9 | G
9962 | 97222 | 9 | 7 | 2 | 2 | 2 | 1.82 | G
9963 | 97223 | 9 | 7 | 2 | 2 | 3 | 1.68 | F
9964 | 97224 | 9 | 7 | 2 | 2 | 4 | 1.64 | F
9965 | 97225 | 9 | 7 | 2 | 2 | 5 | 1.64 | F
9966 | 97226 | 9 | 7 | 2 | 2 | 6 | 1.6 | E
9967 | 97227 | 9 | 7 | 2 | 2 | 7 | 1.63 | F
9968 | 97228 | 9 | 7 | 2 | 2 | 8 | 1.59 | E
9969 | 97231 | 9 | 7 | 2 | 3 | 1 | 1.95 | G
9970 | 97232 | 9 | 7 | 2 | 3 | 2 | 1.86 | G
9971 | 97233 | 9 | 7 | 2 | 3 | 3 | 1.72 | F
9972 | 97234 | 9 | 7 | 2 | 3 | 4 | 1.68 | F
9973 | 97235 | 9 | 7 | 2 | 3 | 5 | 1.67 | F
9974 | 97236 | 9 | 7 | 2 | 3 | 6 | 1.64 | F
9975 | 97237 | 9 | 7 | 2 | 3 | 7 | 1.67 | F
9976 | 97238 | 9 | 7 | 2 | 3 | 8 | 1.63 | F
9977 | 97241 | 9 | 7 | 2 | 4 | 1 | 1.61 | F
9978 | 97242 | 9 | 7 | 2 | 4 | 2 | 1.52 | E
9979 | 97243 | 9 | 7 | 2 | 4 | 3 | 1.38 | D
9980 | 97244 | 9 | 7 | 2 | 4 | 4 | 1.33 | D
9981 | 97245 | 9 | 7 | 2 | 4 | 5 | 1.33 | D
9982 | 97246 | 9 | 7 | 2 | 4 | 6 | 1.3 | C
9983 | 97247 | 9 | 7 | 2 | 4 | 7 | 1.33 | D
9984 | 97248 | 9 | 7 | 2 | 4 | 8 | 1.29 | C
9985 | 97311 | 9 | 7 | 3 | 1 | 1 | 1.53 | E
9986 | 97312 | 9 | 7 | 3 | 1 | 2 | 1.43 | D
9987 | 97313 | 9 | 7 | 3 | 1 | 3 | 1.29 | C
9988 | 97314 | 9 | 7 | 3 | 1 | 4 | 1.24 | C
9989 | 97315 | 9 | 7 | 3 | 1 | 5 | 1.24 | C
9990 | 97316 | 9 | 7 | 3 | 1 | 6 | 1.22 | C
9991 | 97317 | 9 | 7 | 3 | 1 | 7 | 1.24 | C
9992 | 97318 | 9 | 7 | 3 | 1 | 8 | 1.21 | C
9993 | 97321 | 9 | 7 | 3 | 2 | 1 | 1.7 | F
9994 | 97322 | 9 | 7 | 3 | 2 | 2 | 1.61 | F
9995 | 97323 | 9 | 7 | 3 | 2 | 3 | 1.48 | E
9996 | 97324 | 9 | 7 | 3 | 2 | 4 | 1.43 | D
9997 | 97325 | 9 | 7 | 3 | 2 | 5 | 1.43 | D
9998 | 97326 | 9 | 7 | 3 | 2 | 6 | 1.4 | D
9999 | 97327 | 9 | 7 | 3 | 2 | 7 | 1.42 | D
10000 | 97328 | 9 | 7 | 3 | 2 | 8 | 1.39 | D
10001 | 97331 | 9 | 7 | 3 | 3 | 1 | 1.73 | F
10002 | 97332 | 9 | 7 | 3 | 3 | 2 | 1.64 | F
10003 | 97333 | 9 | 7 | 3 | 3 | 3 | 1.51 | E
10004 | 97334 | 9 | 7 | 3 | 3 | 4 | 1.47 | E
10005 | 97335 | 9 | 7 | 3 | 3 | 5 | 1.47 | E
10006 | 97336 | 9 | 7 | 3 | 3 | 6 | 1.43 | D
10007 | 97337 | 9 | 7 | 3 | 3 | 7 | 1.46 | E
10008 | 97338 | 9 | 7 | 3 | 3 | 8 | 1.43 | D
10009 | 97341 | 9 | 7 | 3 | 4 | 1 | 1.41 | D
10010 | 97342 | 9 | 7 | 3 | 4 | 2 | 1.31 | D
10011 | 97343 | 9 | 7 | 3 | 4 | 3 | 1.17 | C
10012 | 97344 | 9 | 7 | 3 | 4 | 4 | 1.13 | B
10013 | 97345 | 9 | 7 | 3 | 4 | 5 | 1.12 | B
10014 | 97346 | 9 | 7 | 3 | 4 | 6 | 1.1 | B
10015 | 97347 | 9 | 7 | 3 | 4 | 7 | 1.12 | B
10016 | 97348 | 9 | 7 | 3 | 4 | 8 | 1.09 | B
10017 | 97411 | 9 | 7 | 4 | 1 | 1 | 1.49 | E
10018 | 97412 | 9 | 7 | 4 | 1 | 2 | 1.4 | D
10019 | 97413 | 9 | 7 | 4 | 1 | 3 | 1.26 | C
10020 | 97414 | 9 | 7 | 4 | 1 | 4 | 1.21 | C
10021 | 97415 | 9 | 7 | 4 | 1 | 5 | 1.21 | C
10022 | 97416 | 9 | 7 | 4 | 1 | 6 | 1.17 | C
10023 | 97417 | 9 | 7 | 4 | 1 | 7 | 1.2 | C
10024 | 97418 | 9 | 7 | 4 | 1 | 8 | 1.17 | C
10025 | 97421 | 9 | 7 | 4 | 2 | 1 | 1.67 | F
10026 | 97422 | 9 | 7 | 4 | 2 | 2 | 1.57 | E
10027 | 97423 | 9 | 7 | 4 | 2 | 3 | 1.44 | D
10028 | 97424 | 9 | 7 | 4 | 2 | 4 | 1.4 | D
10029 | 97425 | 9 | 7 | 4 | 2 | 5 | 1.4 | D
10030 | 97426 | 9 | 7 | 4 | 2 | 6 | 1.36 | D
10031 | 97427 | 9 | 7 | 4 | 2 | 7 | 1.39 | D
10032 | 97428 | 9 | 7 | 4 | 2 | 8 | 1.35 | D
10033 | 97431 | 9 | 7 | 4 | 3 | 1 | 1.7 | F
10034 | 97432 | 9 | 7 | 4 | 3 | 2 | 1.61 | F
10035 | 97433 | 9 | 7 | 4 | 3 | 3 | 1.48 | E
10036 | 97434 | 9 | 7 | 4 | 3 | 4 | 1.43 | D
10037 | 97435 | 9 | 7 | 4 | 3 | 5 | 1.43 | D
10038 | 97436 | 9 | 7 | 4 | 3 | 6 | 1.4 | D
10039 | 97437 | 9 | 7 | 4 | 3 | 7 | 1.43 | D
10040 | 97438 | 9 | 7 | 4 | 3 | 8 | 1.39 | D
10041 | 97441 | 9 | 7 | 4 | 4 | 1 | 1.38 | D
10042 | 97442 | 9 | 7 | 4 | 4 | 2 | 1.28 | C
10043 | 97443 | 9 | 7 | 4 | 4 | 3 | 1.14 | B
10044 | 97444 | 9 | 7 | 4 | 4 | 4 | 1.09 | B
10045 | 97445 | 9 | 7 | 4 | 4 | 5 | 1.09 | B
10046 | 97446 | 9 | 7 | 4 | 4 | 6 | 1.05 | A
10047 | 97447 | 9 | 7 | 4 | 4 | 7 | 1.08 | B
10048 | 97448 | 9 | 7 | 4 | 4 | 8 | 1.05 | A
10049 | 97511 | 9 | 7 | 5 | 1 | 1 | 1.42 | D
10050 | 97512 | 9 | 7 | 5 | 1 | 2 | 1.34 | D
10051 | 97513 | 9 | 7 | 5 | 1 | 3 | 1.19 | C
10052 | 97514 | 9 | 7 | 5 | 1 | 4 | 1.14 | B
10053 | 97515 | 9 | 7 | 5 | 1 | 5 | 1.14 | B
10054 | 97516 | 9 | 7 | 5 | 1 | 6 | 1.11 | B
10055 | 97517 | 9 | 7 | 5 | 1 | 7 | 1.13 | B
10056 | 97518 | 9 | 7 | 5 | 1 | 8 | 1.1 | B
10057 | 97521 | 9 | 7 | 5 | 2 | 1 | 1.61 | F
10058 | 97522 | 9 | 7 | 5 | 2 | 2 | 1.51 | E
10059 | 97523 | 9 | 7 | 5 | 2 | 3 | 1.37 | D
10060 | 97524 | 9 | 7 | 5 | 2 | 4 | 1.32 | D
10061 | 97525 | 9 | 7 | 5 | 2 | 5 | 1.32 | D
10062 | 97526 | 9 | 7 | 5 | 2 | 6 | 1.28 | C
10063 | 97527 | 9 | 7 | 5 | 2 | 7 | 1.31 | D
10064 | 97528 | 9 | 7 | 5 | 2 | 8 | 1.28 | C
10065 | 97531 | 9 | 7 | 5 | 3 | 1 | 1.64 | F
10066 | 97532 | 9 | 7 | 5 | 3 | 2 | 1.54 | E
10067 | 97533 | 9 | 7 | 5 | 3 | 3 | 1.4 | D
10068 | 97534 | 9 | 7 | 5 | 3 | 4 | 1.36 | D
10069 | 97535 | 9 | 7 | 5 | 3 | 5 | 1.36 | D
10070 | 97536 | 9 | 7 | 5 | 3 | 6 | 1.33 | D
10071 | 97537 | 9 | 7 | 5 | 3 | 7 | 1.35 | D
10072 | 97538 | 9 | 7 | 5 | 3 | 8 | 1.32 | D
10073 | 97541 | 9 | 7 | 5 | 4 | 1 | 1.32 | D
10074 | 97542 | 9 | 7 | 5 | 4 | 2 | 1.22 | C
10075 | 97543 | 9 | 7 | 5 | 4 | 3 | 1.07 | B
10076 | 97544 | 9 | 7 | 5 | 4 | 4 | 1.03 | A
10077 | 97545 | 9 | 7 | 5 | 4 | 5 | 1.03 | A
10078 | 97546 | 9 | 7 | 5 | 4 | 6 | 0.99 | A
10079 | 97547 | 9 | 7 | 5 | 4 | 7 | 1.02 | A
10080 | 97548 | 9 | 7 | 5 | 4 | 8 | 0.98 | A
10081 | 101111 | 10 | 1 | 1 | 1 | 1 | 1.72 | F
10082 | 101112 | 10 | 1 | 1 | 1 | 2 | 1.62 | F
10083 | 101113 | 10 | 1 | 1 | 1 | 3 | 1.49 | E
10084 | 101114 | 10 | 1 | 1 | 1 | 4 | 1.44 | D
10085 | 101115 | 10 | 1 | 1 | 1 | 5 | 1.44 | D
10086 | 101116 | 10 | 1 | 1 | 1 | 6 | 1.4 | D
10087 | 101117 | 10 | 1 | 1 | 1 | 7 | 1.43 | D
10088 | 101118 | 10 | 1 | 1 | 1 | 8 | 1.39 | D
10089 | 101121 | 10 | 1 | 1 | 2 | 1 | 1.88 | G
10090 | 101122 | 10 | 1 | 1 | 2 | 2 | 1.8 | G
10091 | 101123 | 10 | 1 | 1 | 2 | 3 | 1.65 | F
10092 | 101124 | 10 | 1 | 1 | 2 | 4 | 1.6 | E
10093 | 101125 | 10 | 1 | 1 | 2 | 5 | 1.6 | E
10094 | 101126 | 10 | 1 | 1 | 2 | 6 | 1.56 | E
10095 | 101127 | 10 | 1 | 1 | 2 | 7 | 1.59 | E
10096 | 101128 | 10 | 1 | 1 | 2 | 8 | 1.56 | E
10097 | 101131 | 10 | 1 | 1 | 3 | 1 | 1.91 | G
10098 | 101132 | 10 | 1 | 1 | 3 | 2 | 1.82 | G
10099 | 101133 | 10 | 1 | 1 | 3 | 3 | 1.68 | F
10100 | 101134 | 10 | 1 | 1 | 3 | 4 | 1.63 | F
10101 | 101135 | 10 | 1 | 1 | 3 | 5 | 1.63 | F
10102 | 101136 | 10 | 1 | 1 | 3 | 6 | 1.59 | E
10103 | 101137 | 10 | 1 | 1 | 3 | 7 | 1.62 | F
10104 | 101138 | 10 | 1 | 1 | 3 | 8 | 1.58 | E
10105 | 101141 | 10 | 1 | 1 | 4 | 1 | 1.68 | F
10106 | 101142 | 10 | 1 | 1 | 4 | 2 | 1.58 | E
10107 | 101143 | 10 | 1 | 1 | 4 | 3 | 1.44 | D
10108 | 101144 | 10 | 1 | 1 | 4 | 4 | 1.39 | D
10109 | 101145 | 10 | 1 | 1 | 4 | 5 | 1.39 | D
10110 | 101146 | 10 | 1 | 1 | 4 | 6 | 1.35 | D
10111 | 101147 | 10 | 1 | 1 | 4 | 7 | 1.38 | D
10112 | 101148 | 10 | 1 | 1 | 4 | 8 | 1.34 | D
10113 | 101211 | 10 | 1 | 2 | 1 | 1 | 1.35 | D
10114 | 101212 | 10 | 1 | 2 | 1 | 2 | 1.25 | C
10115 | 101213 | 10 | 1 | 2 | 1 | 3 | 1.11 | B
10116 | 101214 | 10 | 1 | 2 | 1 | 4 | 1.06 | B
10117 | 101215 | 10 | 1 | 2 | 1 | 5 | 1.06 | B
10118 | 101216 | 10 | 1 | 2 | 1 | 6 | 1.02 | A
10119 | 101217 | 10 | 1 | 2 | 1 | 7 | 1.05 | A
10120 | 101218 | 10 | 1 | 2 | 1 | 8 | 1.01 | A
10121 | 101221 | 10 | 1 | 2 | 2 | 1 | 1.51 | E
10122 | 101222 | 10 | 1 | 2 | 2 | 2 | 1.41 | D
10123 | 101223 | 10 | 1 | 2 | 2 | 3 | 1.27 | C
10124 | 101224 | 10 | 1 | 2 | 2 | 4 | 1.22 | C
10125 | 101225 | 10 | 1 | 2 | 2 | 5 | 1.22 | C
10126 | 101226 | 10 | 1 | 2 | 2 | 6 | 1.18 | C
10127 | 101227 | 10 | 1 | 2 | 2 | 7 | 1.21 | C
10128 | 101228 | 10 | 1 | 2 | 2 | 8 | 1.17 | C
10129 | 101231 | 10 | 1 | 2 | 3 | 1 | 1.54 | E
10130 | 101232 | 10 | 1 | 2 | 3 | 2 | 1.44 | D
10131 | 101233 | 10 | 1 | 2 | 3 | 3 | 1.29 | C
10132 | 101234 | 10 | 1 | 2 | 3 | 4 | 1.24 | C
10133 | 101235 | 10 | 1 | 2 | 3 | 5 | 1.24 | C
10134 | 101236 | 10 | 1 | 2 | 3 | 6 | 1.21 | C
10135 | 101237 | 10 | 1 | 2 | 3 | 7 | 1.24 | C
10136 | 101238 | 10 | 1 | 2 | 3 | 8 | 1.2 | C
10137 | 101241 | 10 | 1 | 2 | 4 | 1 | 1.3 | C
10138 | 101242 | 10 | 1 | 2 | 4 | 2 | 1.21 | C
10139 | 101243 | 10 | 1 | 2 | 4 | 3 | 1.06 | B
10140 | 101244 | 10 | 1 | 2 | 4 | 4 | 1.01 | A
10141 | 101245 | 10 | 1 | 2 | 4 | 5 | 1.01 | A
10142 | 101246 | 10 | 1 | 2 | 4 | 6 | 0.97 | A
10143 | 101247 | 10 | 1 | 2 | 4 | 7 | 1 | A
10144 | 101248 | 10 | 1 | 2 | 4 | 8 | 0.97 | A
10145 | 101311 | 10 | 1 | 3 | 1 | 1 | 1.21 | C
10146 | 101312 | 10 | 1 | 3 | 1 | 2 | 1.11 | B
10147 | 101313 | 10 | 1 | 3 | 1 | 3 | 0.96 | A
10148 | 101314 | 10 | 1 | 3 | 1 | 4 | 0.91 | A
10149 | 101315 | 10 | 1 | 3 | 1 | 5 | 0.91 | A
10150 | 101316 | 10 | 1 | 3 | 1 | 6 | 0.87 | A
10151 | 101317 | 10 | 1 | 3 | 1 | 7 | 0.9 | A
10152 | 101318 | 10 | 1 | 3 | 1 | 8 | 0.87 | A
10153 | 101321 | 10 | 1 | 3 | 2 | 1 | 1.37 | D
10154 | 101322 | 10 | 1 | 3 | 2 | 2 | 1.27 | C
10155 | 101323 | 10 | 1 | 3 | 2 | 3 | 1.12 | B
10156 | 101324 | 10 | 1 | 3 | 2 | 4 | 1.07 | B
10157 | 101325 | 10 | 1 | 3 | 2 | 5 | 1.07 | B
10158 | 101326 | 10 | 1 | 3 | 2 | 6 | 1.03 | A
10159 | 101327 | 10 | 1 | 3 | 2 | 7 | 1.07 | B
10160 | 101328 | 10 | 1 | 3 | 2 | 8 | 1.03 | A
10161 | 101331 | 10 | 1 | 3 | 3 | 1 | 1.39 | D
10162 | 101332 | 10 | 1 | 3 | 3 | 2 | 1.29 | C
10163 | 101333 | 10 | 1 | 3 | 3 | 3 | 1.15 | B
10164 | 101334 | 10 | 1 | 3 | 3 | 4 | 1.1 | B
10165 | 101335 | 10 | 1 | 3 | 3 | 5 | 1.1 | B
10166 | 101336 | 10 | 1 | 3 | 3 | 6 | 1.06 | B
10167 | 101337 | 10 | 1 | 3 | 3 | 7 | 1.09 | B
10168 | 101338 | 10 | 1 | 3 | 3 | 8 | 1.06 | B
10169 | 101341 | 10 | 1 | 3 | 4 | 1 | 1.17 | C
10170 | 101342 | 10 | 1 | 3 | 4 | 2 | 1.07 | B
10171 | 101343 | 10 | 1 | 3 | 4 | 3 | 0.92 | A
10172 | 101344 | 10 | 1 | 3 | 4 | 4 | 0.86 | A
10173 | 101345 | 10 | 1 | 3 | 4 | 5 | 0.86 | A
10174 | 101346 | 10 | 1 | 3 | 4 | 6 | 0.83 | A
10175 | 101347 | 10 | 1 | 3 | 4 | 7 | 0.86 | A
10176 | 101348 | 10 | 1 | 3 | 4 | 8 | 0.82 | A
10177 | 101411 | 10 | 1 | 4 | 1 | 1 | 1.18 | C
10178 | 101412 | 10 | 1 | 4 | 1 | 2 | 1.08 | B
10179 | 101413 | 10 | 1 | 4 | 1 | 3 | 0.93 | A
10180 | 101414 | 10 | 1 | 4 | 1 | 4 | 0.88 | A
10181 | 101415 | 10 | 1 | 4 | 1 | 5 | 0.88 | A
10182 | 101416 | 10 | 1 | 4 | 1 | 6 | 0.84 | A
10183 | 101417 | 10 | 1 | 4 | 1 | 7 | 0.87 | A
10184 | 101418 | 10 | 1 | 4 | 1 | 8 | 0.84 | A
10185 | 101421 | 10 | 1 | 4 | 2 | 1 | 1.34 | D
10186 | 101422 | 10 | 1 | 4 | 2 | 2 | 1.24 | C
10187 | 101423 | 10 | 1 | 4 | 2 | 3 | 1.1 | B
10188 | 101424 | 10 | 1 | 4 | 2 | 4 | 1.05 | A
10189 | 101425 | 10 | 1 | 4 | 2 | 5 | 1.05 | A
10190 | 101426 | 10 | 1 | 4 | 2 | 6 | 1.01 | A
10191 | 101427 | 10 | 1 | 4 | 2 | 7 | 1.04 | A
10192 | 101428 | 10 | 1 | 4 | 2 | 8 | 1 | A
10193 | 101431 | 10 | 1 | 4 | 3 | 1 | 1.37 | D
10194 | 101432 | 10 | 1 | 4 | 3 | 2 | 1.27 | C
10195 | 101433 | 10 | 1 | 4 | 3 | 3 | 1.13 | B
10196 | 101434 | 10 | 1 | 4 | 3 | 4 | 1.08 | B
10197 | 101435 | 10 | 1 | 4 | 3 | 5 | 1.08 | B
10198 | 101436 | 10 | 1 | 4 | 3 | 6 | 1.04 | A
10199 | 101437 | 10 | 1 | 4 | 3 | 7 | 1.07 | B
10200 | 101438 | 10 | 1 | 4 | 3 | 8 | 1.03 | A
10201 | 101441 | 10 | 1 | 4 | 4 | 1 | 1.14 | B
10202 | 101442 | 10 | 1 | 4 | 4 | 2 | 1.04 | A
10203 | 101443 | 10 | 1 | 4 | 4 | 3 | 0.89 | A
10204 | 101444 | 10 | 1 | 4 | 4 | 4 | 0.84 | A
10205 | 101445 | 10 | 1 | 4 | 4 | 5 | 0.84 | A
10206 | 101446 | 10 | 1 | 4 | 4 | 6 | 0.8 | A
10207 | 101447 | 10 | 1 | 4 | 4 | 7 | 0.83 | A
10208 | 101448 | 10 | 1 | 4 | 4 | 8 | 0.79 | A
10209 | 101511 | 10 | 1 | 5 | 1 | 1 | 1.13 | B
10210 | 101512 | 10 | 1 | 5 | 1 | 2 | 1.03 | A
10211 | 101513 | 10 | 1 | 5 | 1 | 3 | 0.88 | A
10212 | 101514 | 10 | 1 | 5 | 1 | 4 | 0.83 | A
10213 | 101515 | 10 | 1 | 5 | 1 | 5 | 0.83 | A
10214 | 101516 | 10 | 1 | 5 | 1 | 6 | 0.79 | A
10215 | 101517 | 10 | 1 | 5 | 1 | 7 | 0.83 | A
10216 | 101518 | 10 | 1 | 5 | 1 | 8 | 0.79 | A
10217 | 101521 | 10 | 1 | 5 | 2 | 1 | 1.29 | C
10218 | 101522 | 10 | 1 | 5 | 2 | 2 | 1.19 | C
10219 | 101523 | 10 | 1 | 5 | 2 | 3 | 1.04 | A
10220 | 101524 | 10 | 1 | 5 | 2 | 4 | 0.99 | A
10221 | 101525 | 10 | 1 | 5 | 2 | 5 | 0.99 | A
10222 | 101526 | 10 | 1 | 5 | 2 | 6 | 0.95 | A
10223 | 101527 | 10 | 1 | 5 | 2 | 7 | 0.99 | A
10224 | 101528 | 10 | 1 | 5 | 2 | 8 | 0.95 | A
10225 | 101531 | 10 | 1 | 5 | 3 | 1 | 1.32 | D
10226 | 101532 | 10 | 1 | 5 | 3 | 2 | 1.22 | C
10227 | 101533 | 10 | 1 | 5 | 3 | 3 | 1.07 | B
10228 | 101534 | 10 | 1 | 5 | 3 | 4 | 1.02 | A
10229 | 101535 | 10 | 1 | 5 | 3 | 5 | 1.02 | A
10230 | 101536 | 10 | 1 | 5 | 3 | 6 | 0.99 | A
10231 | 101537 | 10 | 1 | 5 | 3 | 7 | 1.01 | A
10232 | 101538 | 10 | 1 | 5 | 3 | 8 | 0.98 | A
10233 | 101541 | 10 | 1 | 5 | 4 | 1 | 1.1 | B
10234 | 101542 | 10 | 1 | 5 | 4 | 2 | 1 | A
10235 | 101543 | 10 | 1 | 5 | 4 | 3 | 0.85 | A
10236 | 101544 | 10 | 1 | 5 | 4 | 4 | 0.79 | A
10237 | 101545 | 10 | 1 | 5 | 4 | 5 | 0.79 | A
10238 | 101546 | 10 | 1 | 5 | 4 | 6 | 0.75 | A
10239 | 101547 | 10 | 1 | 5 | 4 | 7 | 0.79 | A
10240 | 101548 | 10 | 1 | 5 | 4 | 8 | 0.75 | A
10241 | 102111 | 10 | 2 | 1 | 1 | 1 | 1.77 | G
10242 | 102112 | 10 | 2 | 1 | 1 | 2 | 1.66 | F
10243 | 102113 | 10 | 2 | 1 | 1 | 3 | 1.52 | E
10244 | 102114 | 10 | 2 | 1 | 1 | 4 | 1.47 | E
10245 | 102115 | 10 | 2 | 1 | 1 | 5 | 1.47 | E
10246 | 102116 | 10 | 2 | 1 | 1 | 6 | 1.44 | D
10247 | 102117 | 10 | 2 | 1 | 1 | 7 | 1.47 | E
10248 | 102118 | 10 | 2 | 1 | 1 | 8 | 1.43 | D
10249 | 102121 | 10 | 2 | 1 | 2 | 1 | 1.92 | G
10250 | 102122 | 10 | 2 | 1 | 2 | 2 | 1.83 | G
10251 | 102123 | 10 | 2 | 1 | 2 | 3 | 1.68 | F
10252 | 102124 | 10 | 2 | 1 | 2 | 4 | 1.63 | F
10253 | 102125 | 10 | 2 | 1 | 2 | 5 | 1.63 | F
10254 | 102126 | 10 | 2 | 1 | 2 | 6 | 1.59 | E
10255 | 102127 | 10 | 2 | 1 | 2 | 7 | 1.62 | F
10256 | 102128 | 10 | 2 | 1 | 2 | 8 | 1.58 | E
10257 | 102131 | 10 | 2 | 1 | 3 | 1 | 1.98 | G
10258 | 102132 | 10 | 2 | 1 | 3 | 2 | 1.89 | G
10259 | 102133 | 10 | 2 | 1 | 3 | 3 | 1.75 | F
10260 | 102134 | 10 | 2 | 1 | 3 | 4 | 1.7 | F
10261 | 102135 | 10 | 2 | 1 | 3 | 5 | 1.7 | F
10262 | 102136 | 10 | 2 | 1 | 3 | 6 | 1.66 | F
10263 | 102137 | 10 | 2 | 1 | 3 | 7 | 1.69 | F
10264 | 102138 | 10 | 2 | 1 | 3 | 8 | 1.65 | F
10265 | 102141 | 10 | 2 | 1 | 4 | 1 | 1.76 | G
10266 | 102142 | 10 | 2 | 1 | 4 | 2 | 1.66 | F
10267 | 102143 | 10 | 2 | 1 | 4 | 3 | 1.51 | E
10268 | 102144 | 10 | 2 | 1 | 4 | 4 | 1.46 | E
10269 | 102145 | 10 | 2 | 1 | 4 | 5 | 1.46 | E
10270 | 102146 | 10 | 2 | 1 | 4 | 6 | 1.42 | D
10271 | 102147 | 10 | 2 | 1 | 4 | 7 | 1.45 | D
10272 | 102148 | 10 | 2 | 1 | 4 | 8 | 1.42 | D
10273 | 102211 | 10 | 2 | 2 | 1 | 1 | 1.44 | D
10274 | 102212 | 10 | 2 | 2 | 1 | 2 | 1.33 | D
10275 | 102213 | 10 | 2 | 2 | 1 | 3 | 1.18 | C
10276 | 102214 | 10 | 2 | 2 | 1 | 4 | 1.12 | B
10277 | 102215 | 10 | 2 | 2 | 1 | 5 | 1.12 | B
10278 | 102216 | 10 | 2 | 2 | 1 | 6 | 1.08 | B
10279 | 102217 | 10 | 2 | 2 | 1 | 7 | 1.11 | B
10280 | 102218 | 10 | 2 | 2 | 1 | 8 | 1.08 | B
10281 | 102221 | 10 | 2 | 2 | 2 | 1 | 1.59 | E
10282 | 102222 | 10 | 2 | 2 | 2 | 2 | 1.49 | E
10283 | 102223 | 10 | 2 | 2 | 2 | 3 | 1.33 | D
10284 | 102224 | 10 | 2 | 2 | 2 | 4 | 1.28 | C
10285 | 102225 | 10 | 2 | 2 | 2 | 5 | 1.28 | C
10286 | 102226 | 10 | 2 | 2 | 2 | 6 | 1.24 | C
10287 | 102227 | 10 | 2 | 2 | 2 | 7 | 1.27 | C
10288 | 102228 | 10 | 2 | 2 | 2 | 8 | 1.23 | C
10289 | 102231 | 10 | 2 | 2 | 3 | 1 | 1.65 | F
10290 | 102232 | 10 | 2 | 2 | 3 | 2 | 1.56 | E
10291 | 102233 | 10 | 2 | 2 | 3 | 3 | 1.39 | D
10292 | 102234 | 10 | 2 | 2 | 3 | 4 | 1.34 | D
10293 | 102235 | 10 | 2 | 2 | 3 | 5 | 1.34 | D
10294 | 102236 | 10 | 2 | 2 | 3 | 6 | 1.3 | C
10295 | 102237 | 10 | 2 | 2 | 3 | 7 | 1.33 | D
10296 | 102238 | 10 | 2 | 2 | 3 | 8 | 1.3 | C
10297 | 102241 | 10 | 2 | 2 | 4 | 1 | 1.43 | D
10298 | 102242 | 10 | 2 | 2 | 4 | 2 | 1.32 | D
10299 | 102243 | 10 | 2 | 2 | 4 | 3 | 1.17 | C
10300 | 102244 | 10 | 2 | 2 | 4 | 4 | 1.12 | B
10301 | 102245 | 10 | 2 | 2 | 4 | 5 | 1.11 | B
10302 | 102246 | 10 | 2 | 2 | 4 | 6 | 1.07 | B
10303 | 102247 | 10 | 2 | 2 | 4 | 7 | 1.11 | B
10304 | 102248 | 10 | 2 | 2 | 4 | 8 | 1.07 | B
10305 | 102311 | 10 | 2 | 3 | 1 | 1 | 1.32 | D
10306 | 102312 | 10 | 2 | 3 | 1 | 2 | 1.2 | C
10307 | 102313 | 10 | 2 | 3 | 1 | 3 | 1.04 | A
10308 | 102314 | 10 | 2 | 3 | 1 | 4 | 0.99 | A
10309 | 102315 | 10 | 2 | 3 | 1 | 5 | 0.99 | A
10310 | 102316 | 10 | 2 | 3 | 1 | 6 | 0.95 | A
10311 | 102317 | 10 | 2 | 3 | 1 | 7 | 0.98 | A
10312 | 102318 | 10 | 2 | 3 | 1 | 8 | 0.95 | A
10313 | 102321 | 10 | 2 | 3 | 2 | 1 | 1.47 | E
10314 | 102322 | 10 | 2 | 3 | 2 | 2 | 1.35 | D
10315 | 102323 | 10 | 2 | 3 | 2 | 3 | 1.2 | C
10316 | 102324 | 10 | 2 | 3 | 2 | 4 | 1.15 | B
10317 | 102325 | 10 | 2 | 3 | 2 | 5 | 1.15 | B
10318 | 102326 | 10 | 2 | 3 | 2 | 6 | 1.11 | B
10319 | 102327 | 10 | 2 | 3 | 2 | 7 | 1.14 | B
10320 | 102328 | 10 | 2 | 3 | 2 | 8 | 1.1 | B
10321 | 102331 | 10 | 2 | 3 | 3 | 1 | 1.52 | E
10322 | 102332 | 10 | 2 | 3 | 3 | 2 | 1.41 | D
10323 | 102333 | 10 | 2 | 3 | 3 | 3 | 1.26 | C
10324 | 102334 | 10 | 2 | 3 | 3 | 4 | 1.21 | C
10325 | 102335 | 10 | 2 | 3 | 3 | 5 | 1.21 | C
10326 | 102336 | 10 | 2 | 3 | 3 | 6 | 1.17 | C
10327 | 102337 | 10 | 2 | 3 | 3 | 7 | 1.2 | C
10328 | 102338 | 10 | 2 | 3 | 3 | 8 | 1.16 | C
10329 | 102341 | 10 | 2 | 3 | 4 | 1 | 1.3 | C
10330 | 102342 | 10 | 2 | 3 | 4 | 2 | 1.19 | C
10331 | 102343 | 10 | 2 | 3 | 4 | 3 | 1.04 | A
10332 | 102344 | 10 | 2 | 3 | 4 | 4 | 0.98 | A
10333 | 102345 | 10 | 2 | 3 | 4 | 5 | 0.98 | A
10334 | 102346 | 10 | 2 | 3 | 4 | 6 | 0.94 | A
10335 | 102347 | 10 | 2 | 3 | 4 | 7 | 0.97 | A
10336 | 102348 | 10 | 2 | 3 | 4 | 8 | 0.93 | A
10337 | 102411 | 10 | 2 | 4 | 1 | 1 | 1.3 | C
10338 | 102412 | 10 | 2 | 4 | 1 | 2 | 1.19 | C
10339 | 102413 | 10 | 2 | 4 | 1 | 3 | 1.02 | A
10340 | 102414 | 10 | 2 | 4 | 1 | 4 | 0.97 | A
10341 | 102415 | 10 | 2 | 4 | 1 | 5 | 0.97 | A
10342 | 102416 | 10 | 2 | 4 | 1 | 6 | 0.93 | A
10343 | 102417 | 10 | 2 | 4 | 1 | 7 | 0.96 | A
10344 | 102418 | 10 | 2 | 4 | 1 | 8 | 0.92 | A
10345 | 102421 | 10 | 2 | 4 | 2 | 1 | 1.45 | D
10346 | 102422 | 10 | 2 | 4 | 2 | 2 | 1.34 | D
10347 | 102423 | 10 | 2 | 4 | 2 | 3 | 1.18 | C
10348 | 102424 | 10 | 2 | 4 | 2 | 4 | 1.13 | B
10349 | 102425 | 10 | 2 | 4 | 2 | 5 | 1.13 | B
10350 | 102426 | 10 | 2 | 4 | 2 | 6 | 1.09 | B
10351 | 102427 | 10 | 2 | 4 | 2 | 7 | 1.12 | B
10352 | 102428 | 10 | 2 | 4 | 2 | 8 | 1.08 | B
10353 | 102431 | 10 | 2 | 4 | 3 | 1 | 1.5 | E
10354 | 102432 | 10 | 2 | 4 | 3 | 2 | 1.39 | D
10355 | 102433 | 10 | 2 | 4 | 3 | 3 | 1.24 | C
10356 | 102434 | 10 | 2 | 4 | 3 | 4 | 1.19 | C
10357 | 102435 | 10 | 2 | 4 | 3 | 5 | 1.19 | C
10358 | 102436 | 10 | 2 | 4 | 3 | 6 | 1.15 | B
10359 | 102437 | 10 | 2 | 4 | 3 | 7 | 1.18 | C
10360 | 102438 | 10 | 2 | 4 | 3 | 8 | 1.14 | B
10361 | 102441 | 10 | 2 | 4 | 4 | 1 | 1.29 | C
10362 | 102442 | 10 | 2 | 4 | 4 | 2 | 1.18 | C
10363 | 102443 | 10 | 2 | 4 | 4 | 3 | 1.02 | A
10364 | 102444 | 10 | 2 | 4 | 4 | 4 | 0.96 | A
10365 | 102445 | 10 | 2 | 4 | 4 | 5 | 0.96 | A
10366 | 102446 | 10 | 2 | 4 | 4 | 6 | 0.92 | A
10367 | 102447 | 10 | 2 | 4 | 4 | 7 | 0.95 | A
10368 | 102448 | 10 | 2 | 4 | 4 | 8 | 0.91 | A
10369 | 102511 | 10 | 2 | 5 | 1 | 1 | 1.27 | C
10370 | 102512 | 10 | 2 | 5 | 1 | 2 | 1.16 | C
10371 | 102513 | 10 | 2 | 5 | 1 | 3 | 0.99 | A
10372 | 102514 | 10 | 2 | 5 | 1 | 4 | 0.93 | A
10373 | 102515 | 10 | 2 | 5 | 1 | 5 | 0.93 | A
10374 | 102516 | 10 | 2 | 5 | 1 | 6 | 0.89 | A
10375 | 102517 | 10 | 2 | 5 | 1 | 7 | 0.92 | A
10376 | 102518 | 10 | 2 | 5 | 1 | 8 | 0.88 | A
10377 | 102521 | 10 | 2 | 5 | 2 | 1 | 1.42 | D
10378 | 102522 | 10 | 2 | 5 | 2 | 2 | 1.31 | D
10379 | 102523 | 10 | 2 | 5 | 2 | 3 | 1.14 | B
10380 | 102524 | 10 | 2 | 5 | 2 | 4 | 1.08 | B
10381 | 102525 | 10 | 2 | 5 | 2 | 5 | 1.08 | B
10382 | 102526 | 10 | 2 | 5 | 2 | 6 | 1.04 | A
10383 | 102527 | 10 | 2 | 5 | 2 | 7 | 1.07 | B
10384 | 102528 | 10 | 2 | 5 | 2 | 8 | 1.03 | A
10385 | 102531 | 10 | 2 | 5 | 3 | 1 | 1.48 | E
10386 | 102532 | 10 | 2 | 5 | 3 | 2 | 1.36 | D
10387 | 102533 | 10 | 2 | 5 | 3 | 3 | 1.2 | C
10388 | 102534 | 10 | 2 | 5 | 3 | 4 | 1.14 | B
10389 | 102535 | 10 | 2 | 5 | 3 | 5 | 1.14 | B
10390 | 102536 | 10 | 2 | 5 | 3 | 6 | 1.1 | B
10391 | 102537 | 10 | 2 | 5 | 3 | 7 | 1.13 | B
10392 | 102538 | 10 | 2 | 5 | 3 | 8 | 1.1 | B
10393 | 102541 | 10 | 2 | 5 | 4 | 1 | 1.26 | C
10394 | 102542 | 10 | 2 | 5 | 4 | 2 | 1.15 | B
10395 | 102543 | 10 | 2 | 5 | 4 | 3 | 0.98 | A
10396 | 102544 | 10 | 2 | 5 | 4 | 4 | 0.93 | A
10397 | 102545 | 10 | 2 | 5 | 4 | 5 | 0.92 | A
10398 | 102546 | 10 | 2 | 5 | 4 | 6 | 0.88 | A
10399 | 102547 | 10 | 2 | 5 | 4 | 7 | 0.92 | A
10400 | 102548 | 10 | 2 | 5 | 4 | 8 | 0.88 | A
10401 | 103111 | 10 | 3 | 1 | 1 | 1 | 1.86 | G
10402 | 103112 | 10 | 3 | 1 | 1 | 2 | 1.74 | F
10403 | 103113 | 10 | 3 | 1 | 1 | 3 | 1.59 | E
10404 | 103114 | 10 | 3 | 1 | 1 | 4 | 1.54 | E
10405 | 103115 | 10 | 3 | 1 | 1 | 5 | 1.54 | E
10406 | 103116 | 10 | 3 | 1 | 1 | 6 | 1.5 | E
10407 | 103117 | 10 | 3 | 1 | 1 | 7 | 1.53 | E
10408 | 103118 | 10 | 3 | 1 | 1 | 8 | 1.49 | E
10409 | 103121 | 10 | 3 | 1 | 2 | 1 | 2.01 | G
10410 | 103122 | 10 | 3 | 1 | 2 | 2 | 1.91 | G
10411 | 103123 | 10 | 3 | 1 | 2 | 3 | 1.75 | F
10412 | 103124 | 10 | 3 | 1 | 2 | 4 | 1.7 | F
10413 | 103125 | 10 | 3 | 1 | 2 | 5 | 1.69 | F
10414 | 103126 | 10 | 3 | 1 | 2 | 6 | 1.65 | F
10415 | 103127 | 10 | 3 | 1 | 2 | 7 | 1.69 | F
10416 | 103128 | 10 | 3 | 1 | 2 | 8 | 1.65 | F
10417 | 103131 | 10 | 3 | 1 | 3 | 1 | 2.06 | G
10418 | 103132 | 10 | 3 | 1 | 3 | 2 | 1.97 | G
10419 | 103133 | 10 | 3 | 1 | 3 | 3 | 1.81 | G
10420 | 103134 | 10 | 3 | 1 | 3 | 4 | 1.76 | G
10421 | 103135 | 10 | 3 | 1 | 3 | 5 | 1.76 | G
10422 | 103136 | 10 | 3 | 1 | 3 | 6 | 1.72 | F
10423 | 103137 | 10 | 3 | 1 | 3 | 7 | 1.75 | F
10424 | 103138 | 10 | 3 | 1 | 3 | 8 | 1.71 | F
10425 | 103141 | 10 | 3 | 1 | 4 | 1 | 1.84 | G
10426 | 103142 | 10 | 3 | 1 | 4 | 2 | 1.74 | F
10427 | 103143 | 10 | 3 | 1 | 4 | 3 | 1.58 | E
10428 | 103144 | 10 | 3 | 1 | 4 | 4 | 1.53 | E
10429 | 103145 | 10 | 3 | 1 | 4 | 5 | 1.53 | E
10430 | 103146 | 10 | 3 | 1 | 4 | 6 | 1.49 | E
10431 | 103147 | 10 | 3 | 1 | 4 | 7 | 1.52 | E
10432 | 103148 | 10 | 3 | 1 | 4 | 8 | 1.48 | E
10433 | 103211 | 10 | 3 | 2 | 1 | 1 | 1.57 | E
10434 | 103212 | 10 | 3 | 2 | 1 | 2 | 1.45 | D
10435 | 103213 | 10 | 3 | 2 | 1 | 3 | 1.27 | C
10436 | 103214 | 10 | 3 | 2 | 1 | 4 | 1.21 | C
10437 | 103215 | 10 | 3 | 2 | 1 | 5 | 1.21 | C
10438 | 103216 | 10 | 3 | 2 | 1 | 6 | 1.17 | C
10439 | 103217 | 10 | 3 | 2 | 1 | 7 | 1.2 | C
10440 | 103218 | 10 | 3 | 2 | 1 | 8 | 1.16 | C
10441 | 103221 | 10 | 3 | 2 | 2 | 1 | 1.72 | F
10442 | 103222 | 10 | 3 | 2 | 2 | 2 | 1.61 | F
10443 | 103223 | 10 | 3 | 2 | 2 | 3 | 1.43 | D
10444 | 103224 | 10 | 3 | 2 | 2 | 4 | 1.37 | D
10445 | 103225 | 10 | 3 | 2 | 2 | 5 | 1.37 | D
10446 | 103226 | 10 | 3 | 2 | 2 | 6 | 1.32 | D
10447 | 103227 | 10 | 3 | 2 | 2 | 7 | 1.36 | D
10448 | 103228 | 10 | 3 | 2 | 2 | 8 | 1.32 | D
10449 | 103231 | 10 | 3 | 2 | 3 | 1 | 1.77 | G
10450 | 103232 | 10 | 3 | 2 | 3 | 2 | 1.66 | F
10451 | 103233 | 10 | 3 | 2 | 3 | 3 | 1.48 | E
10452 | 103234 | 10 | 3 | 2 | 3 | 4 | 1.43 | D
10453 | 103235 | 10 | 3 | 2 | 3 | 5 | 1.42 | D
10454 | 103236 | 10 | 3 | 2 | 3 | 6 | 1.38 | D
10455 | 103237 | 10 | 3 | 2 | 3 | 7 | 1.42 | D
10456 | 103238 | 10 | 3 | 2 | 3 | 8 | 1.37 | D
10457 | 103241 | 10 | 3 | 2 | 4 | 1 | 1.55 | E
10458 | 103242 | 10 | 3 | 2 | 4 | 2 | 1.44 | D
10459 | 103243 | 10 | 3 | 2 | 4 | 3 | 1.26 | C
10460 | 103244 | 10 | 3 | 2 | 4 | 4 | 1.2 | C
10461 | 103245 | 10 | 3 | 2 | 4 | 5 | 1.2 | C
10462 | 103246 | 10 | 3 | 2 | 4 | 6 | 1.16 | C
10463 | 103247 | 10 | 3 | 2 | 4 | 7 | 1.19 | C
10464 | 103248 | 10 | 3 | 2 | 4 | 8 | 1.15 | B
10465 | 103311 | 10 | 3 | 3 | 1 | 1 | 1.46 | E
10466 | 103312 | 10 | 3 | 3 | 1 | 2 | 1.32 | D
10467 | 103313 | 10 | 3 | 3 | 1 | 3 | 1.15 | B
10468 | 103314 | 10 | 3 | 3 | 1 | 4 | 1.09 | B
10469 | 103315 | 10 | 3 | 3 | 1 | 5 | 1.09 | B
10470 | 103316 | 10 | 3 | 3 | 1 | 6 | 1.05 | A
10471 | 103317 | 10 | 3 | 3 | 1 | 7 | 1.08 | B
10472 | 103318 | 10 | 3 | 3 | 1 | 8 | 1.04 | A
10473 | 103321 | 10 | 3 | 3 | 2 | 1 | 1.61 | F
10474 | 103322 | 10 | 3 | 3 | 2 | 2 | 1.48 | E
10475 | 103323 | 10 | 3 | 3 | 2 | 3 | 1.31 | D
10476 | 103324 | 10 | 3 | 3 | 2 | 4 | 1.25 | C
10477 | 103325 | 10 | 3 | 3 | 2 | 5 | 1.25 | C
10478 | 103326 | 10 | 3 | 3 | 2 | 6 | 1.2 | C
10479 | 103327 | 10 | 3 | 3 | 2 | 7 | 1.24 | C
10480 | 103328 | 10 | 3 | 3 | 2 | 8 | 1.19 | C
10481 | 103331 | 10 | 3 | 3 | 3 | 1 | 1.64 | F
10482 | 103332 | 10 | 3 | 3 | 3 | 2 | 1.53 | E
10483 | 103333 | 10 | 3 | 3 | 3 | 3 | 1.36 | D
10484 | 103334 | 10 | 3 | 3 | 3 | 4 | 1.3 | C
10485 | 103335 | 10 | 3 | 3 | 3 | 5 | 1.3 | C
10486 | 103336 | 10 | 3 | 3 | 3 | 6 | 1.26 | C
10487 | 103337 | 10 | 3 | 3 | 3 | 7 | 1.29 | C
10488 | 103338 | 10 | 3 | 3 | 3 | 8 | 1.25 | C
10489 | 103341 | 10 | 3 | 3 | 4 | 1 | 1.43 | D
10490 | 103342 | 10 | 3 | 3 | 4 | 2 | 1.31 | D
10491 | 103343 | 10 | 3 | 3 | 4 | 3 | 1.13 | B
10492 | 103344 | 10 | 3 | 3 | 4 | 4 | 1.07 | B
10493 | 103345 | 10 | 3 | 3 | 4 | 5 | 1.07 | B
10494 | 103346 | 10 | 3 | 3 | 4 | 6 | 1.03 | A
10495 | 103347 | 10 | 3 | 3 | 4 | 7 | 1.06 | B
10496 | 103348 | 10 | 3 | 3 | 4 | 8 | 1.02 | A
10497 | 103411 | 10 | 3 | 4 | 1 | 1 | 1.45 | D
10498 | 103412 | 10 | 3 | 4 | 1 | 2 | 1.32 | D
10499 | 103413 | 10 | 3 | 4 | 1 | 3 | 1.13 | B
10500 | 103414 | 10 | 3 | 4 | 1 | 4 | 1.07 | B
10501 | 103415 | 10 | 3 | 4 | 1 | 5 | 1.07 | B
10502 | 103416 | 10 | 3 | 4 | 1 | 6 | 1.02 | A
10503 | 103417 | 10 | 3 | 4 | 1 | 7 | 1.06 | B
10504 | 103418 | 10 | 3 | 4 | 1 | 8 | 1.02 | A
10505 | 103421 | 10 | 3 | 4 | 2 | 1 | 1.6 | E
10506 | 103422 | 10 | 3 | 4 | 2 | 2 | 1.47 | E
10507 | 103423 | 10 | 3 | 4 | 2 | 3 | 1.29 | C
10508 | 103424 | 10 | 3 | 4 | 2 | 4 | 1.23 | C
10509 | 103425 | 10 | 3 | 4 | 2 | 5 | 1.23 | C
10510 | 103426 | 10 | 3 | 4 | 2 | 6 | 1.18 | C
10511 | 103427 | 10 | 3 | 4 | 2 | 7 | 1.22 | C
10512 | 103428 | 10 | 3 | 4 | 2 | 8 | 1.18 | C
10513 | 103431 | 10 | 3 | 4 | 3 | 1 | 1.64 | F
10514 | 103432 | 10 | 3 | 4 | 3 | 2 | 1.51 | E
10515 | 103433 | 10 | 3 | 4 | 3 | 3 | 1.34 | D
10516 | 103434 | 10 | 3 | 4 | 3 | 4 | 1.28 | C
10517 | 103435 | 10 | 3 | 4 | 3 | 5 | 1.28 | C
10518 | 103436 | 10 | 3 | 4 | 3 | 6 | 1.24 | C
10519 | 103437 | 10 | 3 | 4 | 3 | 7 | 1.27 | C
10520 | 103438 | 10 | 3 | 4 | 3 | 8 | 1.23 | C
10521 | 103441 | 10 | 3 | 4 | 4 | 1 | 1.43 | D
10522 | 103442 | 10 | 3 | 4 | 4 | 2 | 1.3 | C
10523 | 103443 | 10 | 3 | 4 | 4 | 3 | 1.12 | B
10524 | 103444 | 10 | 3 | 4 | 4 | 4 | 1.06 | B
10525 | 103445 | 10 | 3 | 4 | 4 | 5 | 1.06 | B
10526 | 103446 | 10 | 3 | 4 | 4 | 6 | 1.01 | A
10527 | 103447 | 10 | 3 | 4 | 4 | 7 | 1.05 | A
10528 | 103448 | 10 | 3 | 4 | 4 | 8 | 1 | A
10529 | 103511 | 10 | 3 | 5 | 1 | 1 | 1.43 | D
10530 | 103512 | 10 | 3 | 5 | 1 | 2 | 1.31 | D
10531 | 103513 | 10 | 3 | 5 | 1 | 3 | 1.1 | B
10532 | 103514 | 10 | 3 | 5 | 1 | 4 | 1.04 | A
10533 | 103515 | 10 | 3 | 5 | 1 | 5 | 1.04 | A
10534 | 103516 | 10 | 3 | 5 | 1 | 6 | 1 | A
10535 | 103517 | 10 | 3 | 5 | 1 | 7 | 1.03 | A
10536 | 103518 | 10 | 3 | 5 | 1 | 8 | 0.99 | A
10537 | 103521 | 10 | 3 | 5 | 2 | 1 | 1.59 | E
10538 | 103522 | 10 | 3 | 5 | 2 | 2 | 1.46 | E
10539 | 103523 | 10 | 3 | 5 | 2 | 3 | 1.26 | C
10540 | 103524 | 10 | 3 | 5 | 2 | 4 | 1.2 | C
10541 | 103525 | 10 | 3 | 5 | 2 | 5 | 1.2 | C
10542 | 103526 | 10 | 3 | 5 | 2 | 6 | 1.15 | B
10543 | 103527 | 10 | 3 | 5 | 2 | 7 | 1.19 | C
10544 | 103528 | 10 | 3 | 5 | 2 | 8 | 1.14 | B
10545 | 103531 | 10 | 3 | 5 | 3 | 1 | 1.62 | F
10546 | 103532 | 10 | 3 | 5 | 3 | 2 | 1.49 | E
10547 | 103533 | 10 | 3 | 5 | 3 | 3 | 1.3 | C
10548 | 103534 | 10 | 3 | 5 | 3 | 4 | 1.24 | C
10549 | 103535 | 10 | 3 | 5 | 3 | 5 | 1.24 | C
10550 | 103536 | 10 | 3 | 5 | 3 | 6 | 1.2 | C
10551 | 103537 | 10 | 3 | 5 | 3 | 7 | 1.23 | C
10552 | 103538 | 10 | 3 | 5 | 3 | 8 | 1.2 | C
10553 | 103541 | 10 | 3 | 5 | 4 | 1 | 1.42 | D
10554 | 103542 | 10 | 3 | 5 | 4 | 2 | 1.28 | C
10555 | 103543 | 10 | 3 | 5 | 4 | 3 | 1.09 | B
10556 | 103544 | 10 | 3 | 5 | 4 | 4 | 1.03 | A
10557 | 103545 | 10 | 3 | 5 | 4 | 5 | 1.03 | A
10558 | 103546 | 10 | 3 | 5 | 4 | 6 | 0.98 | A
10559 | 103547 | 10 | 3 | 5 | 4 | 7 | 1.02 | A
10560 | 103548 | 10 | 3 | 5 | 4 | 8 | 0.97 | A
10561 | 104111 | 10 | 4 | 1 | 1 | 1 | 1.71 | F
10562 | 104112 | 10 | 4 | 1 | 1 | 2 | 1.61 | F
10563 | 104113 | 10 | 4 | 1 | 1 | 3 | 1.48 | E
10564 | 104114 | 10 | 4 | 1 | 1 | 4 | 1.43 | D
10565 | 104115 | 10 | 4 | 1 | 1 | 5 | 1.43 | D
10566 | 104116 | 10 | 4 | 1 | 1 | 6 | 1.39 | D
10567 | 104117 | 10 | 4 | 1 | 1 | 7 | 1.42 | D
10568 | 104118 | 10 | 4 | 1 | 1 | 8 | 1.39 | D
10569 | 104121 | 10 | 4 | 1 | 2 | 1 | 1.86 | G
10570 | 104122 | 10 | 4 | 1 | 2 | 2 | 1.77 | G
10571 | 104123 | 10 | 4 | 1 | 2 | 3 | 1.63 | F
10572 | 104124 | 10 | 4 | 1 | 2 | 4 | 1.59 | E
10573 | 104125 | 10 | 4 | 1 | 2 | 5 | 1.59 | E
10574 | 104126 | 10 | 4 | 1 | 2 | 6 | 1.55 | E
10575 | 104127 | 10 | 4 | 1 | 2 | 7 | 1.58 | E
10576 | 104128 | 10 | 4 | 1 | 2 | 8 | 1.54 | E
10577 | 104131 | 10 | 4 | 1 | 3 | 1 | 1.93 | G
10578 | 104132 | 10 | 4 | 1 | 3 | 2 | 1.84 | G
10579 | 104133 | 10 | 4 | 1 | 3 | 3 | 1.7 | F
10580 | 104134 | 10 | 4 | 1 | 3 | 4 | 1.66 | F
10581 | 104135 | 10 | 4 | 1 | 3 | 5 | 1.66 | F
10582 | 104136 | 10 | 4 | 1 | 3 | 6 | 1.62 | F
10583 | 104137 | 10 | 4 | 1 | 3 | 7 | 1.65 | F
10584 | 104138 | 10 | 4 | 1 | 3 | 8 | 1.61 | F
10585 | 104141 | 10 | 4 | 1 | 4 | 1 | 1.7 | F
10586 | 104142 | 10 | 4 | 1 | 4 | 2 | 1.61 | F
10587 | 104143 | 10 | 4 | 1 | 4 | 3 | 1.47 | E
10588 | 104144 | 10 | 4 | 1 | 4 | 4 | 1.42 | D
10589 | 104145 | 10 | 4 | 1 | 4 | 5 | 1.42 | D
10590 | 104146 | 10 | 4 | 1 | 4 | 6 | 1.38 | D
10591 | 104147 | 10 | 4 | 1 | 4 | 7 | 1.41 | D
10592 | 104148 | 10 | 4 | 1 | 4 | 8 | 1.38 | D
10593 | 104211 | 10 | 4 | 2 | 1 | 1 | 1.35 | D
10594 | 104212 | 10 | 4 | 2 | 1 | 2 | 1.26 | C
10595 | 104213 | 10 | 4 | 2 | 1 | 3 | 1.12 | B
10596 | 104214 | 10 | 4 | 2 | 1 | 4 | 1.07 | B
10597 | 104215 | 10 | 4 | 2 | 1 | 5 | 1.06 | B
10598 | 104216 | 10 | 4 | 2 | 1 | 6 | 1.03 | A
10599 | 104217 | 10 | 4 | 2 | 1 | 7 | 1.06 | B
10600 | 104218 | 10 | 4 | 2 | 1 | 8 | 1.02 | A
10601 | 104221 | 10 | 4 | 2 | 2 | 1 | 1.5 | E
10602 | 104222 | 10 | 4 | 2 | 2 | 2 | 1.42 | D
10603 | 104223 | 10 | 4 | 2 | 2 | 3 | 1.27 | C
10604 | 104224 | 10 | 4 | 2 | 2 | 4 | 1.22 | C
10605 | 104225 | 10 | 4 | 2 | 2 | 5 | 1.22 | C
10606 | 104226 | 10 | 4 | 2 | 2 | 6 | 1.18 | C
10607 | 104227 | 10 | 4 | 2 | 2 | 7 | 1.21 | C
10608 | 104228 | 10 | 4 | 2 | 2 | 8 | 1.18 | C
10609 | 104231 | 10 | 4 | 2 | 3 | 1 | 1.57 | E
10610 | 104232 | 10 | 4 | 2 | 3 | 2 | 1.48 | E
10611 | 104233 | 10 | 4 | 2 | 3 | 3 | 1.34 | D
10612 | 104234 | 10 | 4 | 2 | 3 | 4 | 1.29 | C
10613 | 104235 | 10 | 4 | 2 | 3 | 5 | 1.29 | C
10614 | 104236 | 10 | 4 | 2 | 3 | 6 | 1.25 | C
10615 | 104237 | 10 | 4 | 2 | 3 | 7 | 1.28 | C
10616 | 104238 | 10 | 4 | 2 | 3 | 8 | 1.24 | C
10617 | 104241 | 10 | 4 | 2 | 4 | 1 | 1.35 | D
10618 | 104242 | 10 | 4 | 2 | 4 | 2 | 1.25 | C
10619 | 104243 | 10 | 4 | 2 | 4 | 3 | 1.11 | B
10620 | 104244 | 10 | 4 | 2 | 4 | 4 | 1.06 | B
10621 | 104245 | 10 | 4 | 2 | 4 | 5 | 1.06 | B
10622 | 104246 | 10 | 4 | 2 | 4 | 6 | 1.02 | A
10623 | 104247 | 10 | 4 | 2 | 4 | 7 | 1.05 | A
10624 | 104248 | 10 | 4 | 2 | 4 | 8 | 1.02 | A
10625 | 104311 | 10 | 4 | 3 | 1 | 1 | 1.22 | C
10626 | 104312 | 10 | 4 | 3 | 1 | 2 | 1.12 | B
10627 | 104313 | 10 | 4 | 3 | 1 | 3 | 0.97 | A
10628 | 104314 | 10 | 4 | 3 | 1 | 4 | 0.93 | A
10629 | 104315 | 10 | 4 | 3 | 1 | 5 | 0.93 | A
10630 | 104316 | 10 | 4 | 3 | 1 | 6 | 0.89 | A
10631 | 104317 | 10 | 4 | 3 | 1 | 7 | 0.92 | A
10632 | 104318 | 10 | 4 | 3 | 1 | 8 | 0.89 | A
10633 | 104321 | 10 | 4 | 3 | 2 | 1 | 1.37 | D
10634 | 104322 | 10 | 4 | 3 | 2 | 2 | 1.27 | C
10635 | 104323 | 10 | 4 | 3 | 2 | 3 | 1.13 | B
10636 | 104324 | 10 | 4 | 3 | 2 | 4 | 1.09 | B
10637 | 104325 | 10 | 4 | 3 | 2 | 5 | 1.08 | B
10638 | 104326 | 10 | 4 | 3 | 2 | 6 | 1.05 | A
10639 | 104327 | 10 | 4 | 3 | 2 | 7 | 1.08 | B
10640 | 104328 | 10 | 4 | 3 | 2 | 8 | 1.04 | A
10641 | 104331 | 10 | 4 | 3 | 3 | 1 | 1.44 | D
10642 | 104332 | 10 | 4 | 3 | 3 | 2 | 1.34 | D
10643 | 104333 | 10 | 4 | 3 | 3 | 3 | 1.2 | C
10644 | 104334 | 10 | 4 | 3 | 3 | 4 | 1.15 | B
10645 | 104335 | 10 | 4 | 3 | 3 | 5 | 1.15 | B
10646 | 104336 | 10 | 4 | 3 | 3 | 6 | 1.12 | B
10647 | 104337 | 10 | 4 | 3 | 3 | 7 | 1.14 | B
10648 | 104338 | 10 | 4 | 3 | 3 | 8 | 1.11 | B
10649 | 104341 | 10 | 4 | 3 | 4 | 1 | 1.22 | C
10650 | 104342 | 10 | 4 | 3 | 4 | 2 | 1.12 | B
10651 | 104343 | 10 | 4 | 3 | 4 | 3 | 0.97 | A
10652 | 104344 | 10 | 4 | 3 | 4 | 4 | 0.92 | A
10653 | 104345 | 10 | 4 | 3 | 4 | 5 | 0.92 | A
10654 | 104346 | 10 | 4 | 3 | 4 | 6 | 0.88 | A
10655 | 104347 | 10 | 4 | 3 | 4 | 7 | 0.91 | A
10656 | 104348 | 10 | 4 | 3 | 4 | 8 | 0.88 | A
10657 | 104411 | 10 | 4 | 4 | 1 | 1 | 1.2 | C
10658 | 104412 | 10 | 4 | 4 | 1 | 2 | 1.1 | B
10659 | 104413 | 10 | 4 | 4 | 1 | 3 | 0.95 | A
10660 | 104414 | 10 | 4 | 4 | 1 | 4 | 0.9 | A
10661 | 104415 | 10 | 4 | 4 | 1 | 5 | 0.9 | A
10662 | 104416 | 10 | 4 | 4 | 1 | 6 | 0.86 | A
10663 | 104417 | 10 | 4 | 4 | 1 | 7 | 0.89 | A
10664 | 104418 | 10 | 4 | 4 | 1 | 8 | 0.86 | A
10665 | 104421 | 10 | 4 | 4 | 2 | 1 | 1.35 | D
10666 | 104422 | 10 | 4 | 4 | 2 | 2 | 1.25 | C
10667 | 104423 | 10 | 4 | 4 | 2 | 3 | 1.11 | B
10668 | 104424 | 10 | 4 | 4 | 2 | 4 | 1.06 | B
10669 | 104425 | 10 | 4 | 4 | 2 | 5 | 1.06 | B
10670 | 104426 | 10 | 4 | 4 | 2 | 6 | 1.02 | A
10671 | 104427 | 10 | 4 | 4 | 2 | 7 | 1.05 | A
10672 | 104428 | 10 | 4 | 4 | 2 | 8 | 1.02 | A
10673 | 104431 | 10 | 4 | 4 | 3 | 1 | 1.42 | D
10674 | 104432 | 10 | 4 | 4 | 3 | 2 | 1.32 | D
10675 | 104433 | 10 | 4 | 4 | 3 | 3 | 1.18 | C
10676 | 104434 | 10 | 4 | 4 | 3 | 4 | 1.13 | B
10677 | 104435 | 10 | 4 | 4 | 3 | 5 | 1.13 | B
10678 | 104436 | 10 | 4 | 4 | 3 | 6 | 1.09 | B
10679 | 104437 | 10 | 4 | 4 | 3 | 7 | 1.12 | B
10680 | 104438 | 10 | 4 | 4 | 3 | 8 | 1.09 | B
10681 | 104441 | 10 | 4 | 4 | 4 | 1 | 1.2 | C
10682 | 104442 | 10 | 4 | 4 | 4 | 2 | 1.1 | B
10683 | 104443 | 10 | 4 | 4 | 4 | 3 | 0.95 | A
10684 | 104444 | 10 | 4 | 4 | 4 | 4 | 0.9 | A
10685 | 104445 | 10 | 4 | 4 | 4 | 5 | 0.9 | A
10686 | 104446 | 10 | 4 | 4 | 4 | 6 | 0.86 | A
10687 | 104447 | 10 | 4 | 4 | 4 | 7 | 0.89 | A
10688 | 104448 | 10 | 4 | 4 | 4 | 8 | 0.85 | A
10689 | 104511 | 10 | 4 | 5 | 1 | 1 | 1.16 | C
10690 | 104512 | 10 | 4 | 5 | 1 | 2 | 1.06 | B
10691 | 104513 | 10 | 4 | 5 | 1 | 3 | 0.91 | A
10692 | 104514 | 10 | 4 | 5 | 1 | 4 | 0.86 | A
10693 | 104515 | 10 | 4 | 5 | 1 | 5 | 0.86 | A
10694 | 104516 | 10 | 4 | 5 | 1 | 6 | 0.82 | A
10695 | 104517 | 10 | 4 | 5 | 1 | 7 | 0.85 | A
10696 | 104518 | 10 | 4 | 5 | 1 | 8 | 0.81 | A
10697 | 104521 | 10 | 4 | 5 | 2 | 1 | 1.31 | D
10698 | 104522 | 10 | 4 | 5 | 2 | 2 | 1.21 | C
10699 | 104523 | 10 | 4 | 5 | 2 | 3 | 1.06 | B
10700 | 104524 | 10 | 4 | 5 | 2 | 4 | 1.01 | A
10701 | 104525 | 10 | 4 | 5 | 2 | 5 | 1.01 | A
10702 | 104526 | 10 | 4 | 5 | 2 | 6 | 0.97 | A
10703 | 104527 | 10 | 4 | 5 | 2 | 7 | 1 | A
10704 | 104528 | 10 | 4 | 5 | 2 | 8 | 0.97 | A
10705 | 104531 | 10 | 4 | 5 | 3 | 1 | 1.38 | D
10706 | 104532 | 10 | 4 | 5 | 3 | 2 | 1.28 | C
10707 | 104533 | 10 | 4 | 5 | 3 | 3 | 1.13 | B
10708 | 104534 | 10 | 4 | 5 | 3 | 4 | 1.08 | B
10709 | 104535 | 10 | 4 | 5 | 3 | 5 | 1.08 | B
10710 | 104536 | 10 | 4 | 5 | 3 | 6 | 1.04 | A
10711 | 104537 | 10 | 4 | 5 | 3 | 7 | 1.07 | B
10712 | 104538 | 10 | 4 | 5 | 3 | 8 | 1.04 | A
10713 | 104541 | 10 | 4 | 5 | 4 | 1 | 1.16 | C
10714 | 104542 | 10 | 4 | 5 | 4 | 2 | 1.06 | B
10715 | 104543 | 10 | 4 | 5 | 4 | 3 | 0.91 | A
10716 | 104544 | 10 | 4 | 5 | 4 | 4 | 0.86 | A
10717 | 104545 | 10 | 4 | 5 | 4 | 5 | 0.86 | A
10718 | 104546 | 10 | 4 | 5 | 4 | 6 | 0.82 | A
10719 | 104547 | 10 | 4 | 5 | 4 | 7 | 0.85 | A
10720 | 104548 | 10 | 4 | 5 | 4 | 8 | 0.81 | A
10721 | 105111 | 10 | 5 | 1 | 1 | 1 | 1.84 | G
10722 | 105112 | 10 | 5 | 1 | 1 | 2 | 1.73 | F
10723 | 105113 | 10 | 5 | 1 | 1 | 3 | 1.59 | E
10724 | 105114 | 10 | 5 | 1 | 1 | 4 | 1.54 | E
10725 | 105115 | 10 | 5 | 1 | 1 | 5 | 1.54 | E
10726 | 105116 | 10 | 5 | 1 | 1 | 6 | 1.5 | E
10727 | 105117 | 10 | 5 | 1 | 1 | 7 | 1.54 | E
10728 | 105118 | 10 | 5 | 1 | 1 | 8 | 1.5 | E
10729 | 105121 | 10 | 5 | 1 | 2 | 1 | 2 | G
10730 | 105122 | 10 | 5 | 1 | 2 | 2 | 1.9 | G
10731 | 105123 | 10 | 5 | 1 | 2 | 3 | 1.75 | F
10732 | 105124 | 10 | 5 | 1 | 2 | 4 | 1.7 | F
10733 | 105125 | 10 | 5 | 1 | 2 | 5 | 1.7 | F
10734 | 105126 | 10 | 5 | 1 | 2 | 6 | 1.66 | F
10735 | 105127 | 10 | 5 | 1 | 2 | 7 | 1.69 | F
10736 | 105128 | 10 | 5 | 1 | 2 | 8 | 1.65 | F
10737 | 105131 | 10 | 5 | 1 | 3 | 1 | 2.01 | G
10738 | 105132 | 10 | 5 | 1 | 3 | 2 | 1.92 | G
10739 | 105133 | 10 | 5 | 1 | 3 | 3 | 1.77 | G
10740 | 105134 | 10 | 5 | 1 | 3 | 4 | 1.72 | F
10741 | 105135 | 10 | 5 | 1 | 3 | 5 | 1.72 | F
10742 | 105136 | 10 | 5 | 1 | 3 | 6 | 1.68 | F
10743 | 105137 | 10 | 5 | 1 | 3 | 7 | 1.71 | F
10744 | 105138 | 10 | 5 | 1 | 3 | 8 | 1.68 | F
10745 | 105141 | 10 | 5 | 1 | 4 | 1 | 1.78 | G
10746 | 105142 | 10 | 5 | 1 | 4 | 2 | 1.68 | F
10747 | 105143 | 10 | 5 | 1 | 4 | 3 | 1.53 | E
10748 | 105144 | 10 | 5 | 1 | 4 | 4 | 1.48 | E
10749 | 105145 | 10 | 5 | 1 | 4 | 5 | 1.48 | E
10750 | 105146 | 10 | 5 | 1 | 4 | 6 | 1.44 | D
10751 | 105147 | 10 | 5 | 1 | 4 | 7 | 1.47 | E
10752 | 105148 | 10 | 5 | 1 | 4 | 8 | 1.43 | D
10753 | 105211 | 10 | 5 | 2 | 1 | 1 | 1.5 | E
10754 | 105212 | 10 | 5 | 2 | 1 | 2 | 1.39 | D
10755 | 105213 | 10 | 5 | 2 | 1 | 3 | 1.24 | C
10756 | 105214 | 10 | 5 | 2 | 1 | 4 | 1.18 | C
10757 | 105215 | 10 | 5 | 2 | 1 | 5 | 1.18 | C
10758 | 105216 | 10 | 5 | 2 | 1 | 6 | 1.14 | B
10759 | 105217 | 10 | 5 | 2 | 1 | 7 | 1.17 | C
10760 | 105218 | 10 | 5 | 2 | 1 | 8 | 1.13 | B
10761 | 105221 | 10 | 5 | 2 | 2 | 1 | 1.65 | F
10762 | 105222 | 10 | 5 | 2 | 2 | 2 | 1.55 | E
10763 | 105223 | 10 | 5 | 2 | 2 | 3 | 1.39 | D
10764 | 105224 | 10 | 5 | 2 | 2 | 4 | 1.34 | D
10765 | 105225 | 10 | 5 | 2 | 2 | 5 | 1.34 | D
10766 | 105226 | 10 | 5 | 2 | 2 | 6 | 1.3 | C
10767 | 105227 | 10 | 5 | 2 | 2 | 7 | 1.33 | D
10768 | 105228 | 10 | 5 | 2 | 2 | 8 | 1.29 | C
10769 | 105231 | 10 | 5 | 2 | 3 | 1 | 1.67 | F
10770 | 105232 | 10 | 5 | 2 | 3 | 2 | 1.56 | E
10771 | 105233 | 10 | 5 | 2 | 3 | 3 | 1.41 | D
10772 | 105234 | 10 | 5 | 2 | 3 | 4 | 1.36 | D
10773 | 105235 | 10 | 5 | 2 | 3 | 5 | 1.36 | D
10774 | 105236 | 10 | 5 | 2 | 3 | 6 | 1.32 | D
10775 | 105237 | 10 | 5 | 2 | 3 | 7 | 1.35 | D
10776 | 105238 | 10 | 5 | 2 | 3 | 8 | 1.31 | D
10777 | 105241 | 10 | 5 | 2 | 4 | 1 | 1.43 | D
10778 | 105242 | 10 | 5 | 2 | 4 | 2 | 1.33 | D
10779 | 105243 | 10 | 5 | 2 | 4 | 3 | 1.17 | C
10780 | 105244 | 10 | 5 | 2 | 4 | 4 | 1.12 | B
10781 | 105245 | 10 | 5 | 2 | 4 | 5 | 1.12 | B
10782 | 105246 | 10 | 5 | 2 | 4 | 6 | 1.08 | B
10783 | 105247 | 10 | 5 | 2 | 4 | 7 | 1.11 | B
10784 | 105248 | 10 | 5 | 2 | 4 | 8 | 1.07 | B
10785 | 105311 | 10 | 5 | 3 | 1 | 1 | 1.37 | D
10786 | 105312 | 10 | 5 | 3 | 1 | 2 | 1.25 | C
10787 | 105313 | 10 | 5 | 3 | 1 | 3 | 1.09 | B
10788 | 105314 | 10 | 5 | 3 | 1 | 4 | 1.04 | A
10789 | 105315 | 10 | 5 | 3 | 1 | 5 | 1.04 | A
10790 | 105316 | 10 | 5 | 3 | 1 | 6 | 1 | A
10791 | 105317 | 10 | 5 | 3 | 1 | 7 | 1.03 | A
10792 | 105318 | 10 | 5 | 3 | 1 | 8 | 1 | A
10793 | 105321 | 10 | 5 | 3 | 2 | 1 | 1.52 | E
10794 | 105322 | 10 | 5 | 3 | 2 | 2 | 1.41 | D
10795 | 105323 | 10 | 5 | 3 | 2 | 3 | 1.25 | C
10796 | 105324 | 10 | 5 | 3 | 2 | 4 | 1.2 | C
10797 | 105325 | 10 | 5 | 3 | 2 | 5 | 1.2 | C
10798 | 105326 | 10 | 5 | 3 | 2 | 6 | 1.16 | C
10799 | 105327 | 10 | 5 | 3 | 2 | 7 | 1.19 | C
10800 | 105328 | 10 | 5 | 3 | 2 | 8 | 1.15 | B
10801 | 105331 | 10 | 5 | 3 | 3 | 1 | 1.52 | E
10802 | 105332 | 10 | 5 | 3 | 3 | 2 | 1.42 | D
10803 | 105333 | 10 | 5 | 3 | 3 | 3 | 1.27 | C
10804 | 105334 | 10 | 5 | 3 | 3 | 4 | 1.22 | C
10805 | 105335 | 10 | 5 | 3 | 3 | 5 | 1.22 | C
10806 | 105336 | 10 | 5 | 3 | 3 | 6 | 1.18 | C
10807 | 105337 | 10 | 5 | 3 | 3 | 7 | 1.21 | C
10808 | 105338 | 10 | 5 | 3 | 3 | 8 | 1.17 | C
10809 | 105341 | 10 | 5 | 3 | 4 | 1 | 1.29 | C
10810 | 105342 | 10 | 5 | 3 | 4 | 2 | 1.19 | C
10811 | 105343 | 10 | 5 | 3 | 4 | 3 | 1.03 | A
10812 | 105344 | 10 | 5 | 3 | 4 | 4 | 0.97 | A
10813 | 105345 | 10 | 5 | 3 | 4 | 5 | 0.97 | A
10814 | 105346 | 10 | 5 | 3 | 4 | 6 | 0.94 | A
10815 | 105347 | 10 | 5 | 3 | 4 | 7 | 0.96 | A
10816 | 105348 | 10 | 5 | 3 | 4 | 8 | 0.93 | A
10817 | 105411 | 10 | 5 | 4 | 1 | 1 | 1.35 | D
10818 | 105412 | 10 | 5 | 4 | 1 | 2 | 1.23 | C
10819 | 105413 | 10 | 5 | 4 | 1 | 3 | 1.07 | B
10820 | 105414 | 10 | 5 | 4 | 1 | 4 | 1.02 | A
10821 | 105415 | 10 | 5 | 4 | 1 | 5 | 1.02 | A
10822 | 105416 | 10 | 5 | 4 | 1 | 6 | 0.98 | A
10823 | 105417 | 10 | 5 | 4 | 1 | 7 | 1.01 | A
10824 | 105418 | 10 | 5 | 4 | 1 | 8 | 0.97 | A
10825 | 105421 | 10 | 5 | 4 | 2 | 1 | 1.5 | E
10826 | 105422 | 10 | 5 | 4 | 2 | 2 | 1.39 | D
10827 | 105423 | 10 | 5 | 4 | 2 | 3 | 1.23 | C
10828 | 105424 | 10 | 5 | 4 | 2 | 4 | 1.18 | C
10829 | 105425 | 10 | 5 | 4 | 2 | 5 | 1.18 | C
10830 | 105426 | 10 | 5 | 4 | 2 | 6 | 1.14 | B
10831 | 105427 | 10 | 5 | 4 | 2 | 7 | 1.17 | C
10832 | 105428 | 10 | 5 | 4 | 2 | 8 | 1.13 | B
10833 | 105431 | 10 | 5 | 4 | 3 | 1 | 1.5 | E
10834 | 105432 | 10 | 5 | 4 | 3 | 2 | 1.4 | D
10835 | 105433 | 10 | 5 | 4 | 3 | 3 | 1.25 | C
10836 | 105434 | 10 | 5 | 4 | 3 | 4 | 1.19 | C
10837 | 105435 | 10 | 5 | 4 | 3 | 5 | 1.19 | C
10838 | 105436 | 10 | 5 | 4 | 3 | 6 | 1.15 | B
10839 | 105437 | 10 | 5 | 4 | 3 | 7 | 1.19 | C
10840 | 105438 | 10 | 5 | 4 | 3 | 8 | 1.15 | B
10841 | 105441 | 10 | 5 | 4 | 4 | 1 | 1.28 | C
10842 | 105442 | 10 | 5 | 4 | 4 | 2 | 1.17 | C
10843 | 105443 | 10 | 5 | 4 | 4 | 3 | 1.01 | A
10844 | 105444 | 10 | 5 | 4 | 4 | 4 | 0.95 | A
10845 | 105445 | 10 | 5 | 4 | 4 | 5 | 0.95 | A
10846 | 105446 | 10 | 5 | 4 | 4 | 6 | 0.91 | A
10847 | 105447 | 10 | 5 | 4 | 4 | 7 | 0.94 | A
10848 | 105448 | 10 | 5 | 4 | 4 | 8 | 0.9 | A
10849 | 105511 | 10 | 5 | 5 | 1 | 1 | 1.31 | D
10850 | 105512 | 10 | 5 | 5 | 1 | 2 | 1.21 | C
10851 | 105513 | 10 | 5 | 5 | 1 | 3 | 1.03 | A
10852 | 105514 | 10 | 5 | 5 | 1 | 4 | 0.98 | A
10853 | 105515 | 10 | 5 | 5 | 1 | 5 | 0.98 | A
10854 | 105516 | 10 | 5 | 5 | 1 | 6 | 0.93 | A
10855 | 105517 | 10 | 5 | 5 | 1 | 7 | 0.97 | A
10856 | 105518 | 10 | 5 | 5 | 1 | 8 | 0.93 | A
10857 | 105521 | 10 | 5 | 5 | 2 | 1 | 1.48 | E
10858 | 105522 | 10 | 5 | 5 | 2 | 2 | 1.36 | D
10859 | 105523 | 10 | 5 | 5 | 2 | 3 | 1.19 | C
10860 | 105524 | 10 | 5 | 5 | 2 | 4 | 1.13 | B
10861 | 105525 | 10 | 5 | 5 | 2 | 5 | 1.13 | B
10862 | 105526 | 10 | 5 | 5 | 2 | 6 | 1.09 | B
10863 | 105527 | 10 | 5 | 5 | 2 | 7 | 1.12 | B
10864 | 105528 | 10 | 5 | 5 | 2 | 8 | 1.08 | B
10865 | 105531 | 10 | 5 | 5 | 3 | 1 | 1.47 | E
10866 | 105532 | 10 | 5 | 5 | 3 | 2 | 1.36 | D
10867 | 105533 | 10 | 5 | 5 | 3 | 3 | 1.2 | C
10868 | 105534 | 10 | 5 | 5 | 3 | 4 | 1.15 | B
10869 | 105535 | 10 | 5 | 5 | 3 | 5 | 1.14 | B
10870 | 105536 | 10 | 5 | 5 | 3 | 6 | 1.11 | B
10871 | 105537 | 10 | 5 | 5 | 3 | 7 | 1.14 | B
10872 | 105538 | 10 | 5 | 5 | 3 | 8 | 1.1 | B
10873 | 105541 | 10 | 5 | 5 | 4 | 1 | 1.25 | C
10874 | 105542 | 10 | 5 | 5 | 4 | 2 | 1.13 | B
10875 | 105543 | 10 | 5 | 5 | 4 | 3 | 0.97 | A
10876 | 105544 | 10 | 5 | 5 | 4 | 4 | 0.91 | A
10877 | 105545 | 10 | 5 | 5 | 4 | 5 | 0.91 | A
10878 | 105546 | 10 | 5 | 5 | 4 | 6 | 0.87 | A
10879 | 105547 | 10 | 5 | 5 | 4 | 7 | 0.9 | A
10880 | 105548 | 10 | 5 | 5 | 4 | 8 | 0.86 | A
10881 | 106111 | 10 | 6 | 1 | 1 | 1 | 1.97 | G
10882 | 106112 | 10 | 6 | 1 | 1 | 2 | 1.84 | G
10883 | 106113 | 10 | 6 | 1 | 1 | 3 | 1.69 | F
10884 | 106114 | 10 | 6 | 1 | 1 | 4 | 1.63 | F
10885 | 106115 | 10 | 6 | 1 | 1 | 5 | 1.63 | F
10886 | 106116 | 10 | 6 | 1 | 1 | 6 | 1.59 | E
10887 | 106117 | 10 | 6 | 1 | 1 | 7 | 1.63 | F
10888 | 106118 | 10 | 6 | 1 | 1 | 8 | 1.58 | E
10889 | 106121 | 10 | 6 | 1 | 2 | 1 | 2.13 | G
10890 | 106122 | 10 | 6 | 1 | 2 | 2 | 2.01 | G
10891 | 106123 | 10 | 6 | 1 | 2 | 3 | 1.85 | G
10892 | 106124 | 10 | 6 | 1 | 2 | 4 | 1.79 | G
10893 | 106125 | 10 | 6 | 1 | 2 | 5 | 1.79 | G
10894 | 106126 | 10 | 6 | 1 | 2 | 6 | 1.75 | F
10895 | 106127 | 10 | 6 | 1 | 2 | 7 | 1.78 | G
10896 | 106128 | 10 | 6 | 1 | 2 | 8 | 1.74 | F
10897 | 106131 | 10 | 6 | 1 | 3 | 1 | 2.12 | G
10898 | 106132 | 10 | 6 | 1 | 3 | 2 | 2.02 | G
10899 | 106133 | 10 | 6 | 1 | 3 | 3 | 1.86 | G
10900 | 106134 | 10 | 6 | 1 | 3 | 4 | 1.81 | G
10901 | 106135 | 10 | 6 | 1 | 3 | 5 | 1.81 | G
10902 | 106136 | 10 | 6 | 1 | 3 | 6 | 1.76 | G
10903 | 106137 | 10 | 6 | 1 | 3 | 7 | 1.8 | G
10904 | 106138 | 10 | 6 | 1 | 3 | 8 | 1.76 | G
10905 | 106141 | 10 | 6 | 1 | 4 | 1 | 1.89 | G
10906 | 106142 | 10 | 6 | 1 | 4 | 2 | 1.78 | G
10907 | 106143 | 10 | 6 | 1 | 4 | 3 | 1.62 | F
10908 | 106144 | 10 | 6 | 1 | 4 | 4 | 1.57 | E
10909 | 106145 | 10 | 6 | 1 | 4 | 5 | 1.57 | E
10910 | 106146 | 10 | 6 | 1 | 4 | 6 | 1.52 | E
10911 | 106147 | 10 | 6 | 1 | 4 | 7 | 1.56 | E
10912 | 106148 | 10 | 6 | 1 | 4 | 8 | 1.52 | E
10913 | 106211 | 10 | 6 | 2 | 1 | 1 | 1.65 | F
10914 | 106212 | 10 | 6 | 2 | 1 | 2 | 1.53 | E
10915 | 106213 | 10 | 6 | 2 | 1 | 3 | 1.36 | D
10916 | 106214 | 10 | 6 | 2 | 1 | 4 | 1.3 | C
10917 | 106215 | 10 | 6 | 2 | 1 | 5 | 1.3 | C
10918 | 106216 | 10 | 6 | 2 | 1 | 6 | 1.25 | C
10919 | 106217 | 10 | 6 | 2 | 1 | 7 | 1.29 | C
10920 | 106218 | 10 | 6 | 2 | 1 | 8 | 1.25 | C
10921 | 106221 | 10 | 6 | 2 | 2 | 1 | 1.81 | G
10922 | 106222 | 10 | 6 | 2 | 2 | 2 | 1.7 | F
10923 | 106223 | 10 | 6 | 2 | 2 | 3 | 1.52 | E
10924 | 106224 | 10 | 6 | 2 | 2 | 4 | 1.46 | E
10925 | 106225 | 10 | 6 | 2 | 2 | 5 | 1.46 | E
10926 | 106226 | 10 | 6 | 2 | 2 | 6 | 1.41 | D
10927 | 106227 | 10 | 6 | 2 | 2 | 7 | 1.45 | D
10928 | 106228 | 10 | 6 | 2 | 2 | 8 | 1.4 | D
10929 | 106231 | 10 | 6 | 2 | 3 | 1 | 1.82 | G
10930 | 106232 | 10 | 6 | 2 | 3 | 2 | 1.7 | F
10931 | 106233 | 10 | 6 | 2 | 3 | 3 | 1.52 | E
10932 | 106234 | 10 | 6 | 2 | 3 | 4 | 1.47 | E
10933 | 106235 | 10 | 6 | 2 | 3 | 5 | 1.47 | E
10934 | 106236 | 10 | 6 | 2 | 3 | 6 | 1.42 | D
10935 | 106237 | 10 | 6 | 2 | 3 | 7 | 1.46 | E
10936 | 106238 | 10 | 6 | 2 | 3 | 8 | 1.41 | D
10937 | 106241 | 10 | 6 | 2 | 4 | 1 | 1.57 | E
10938 | 106242 | 10 | 6 | 2 | 4 | 2 | 1.46 | E
10939 | 106243 | 10 | 6 | 2 | 4 | 3 | 1.28 | C
10940 | 106244 | 10 | 6 | 2 | 4 | 4 | 1.22 | C
10941 | 106245 | 10 | 6 | 2 | 4 | 5 | 1.22 | C
10942 | 106246 | 10 | 6 | 2 | 4 | 6 | 1.18 | C
10943 | 106247 | 10 | 6 | 2 | 4 | 7 | 1.21 | C
10944 | 106248 | 10 | 6 | 2 | 4 | 8 | 1.17 | C
10945 | 106311 | 10 | 6 | 3 | 1 | 1 | 1.53 | E
10946 | 106312 | 10 | 6 | 3 | 1 | 2 | 1.4 | D
10947 | 106313 | 10 | 6 | 3 | 1 | 3 | 1.22 | C
10948 | 106314 | 10 | 6 | 3 | 1 | 4 | 1.16 | C
10949 | 106315 | 10 | 6 | 3 | 1 | 5 | 1.16 | C
10950 | 106316 | 10 | 6 | 3 | 1 | 6 | 1.12 | B
10951 | 106317 | 10 | 6 | 3 | 1 | 7 | 1.15 | B
10952 | 106318 | 10 | 6 | 3 | 1 | 8 | 1.11 | B
10953 | 106321 | 10 | 6 | 3 | 2 | 1 | 1.69 | F
10954 | 106322 | 10 | 6 | 3 | 2 | 2 | 1.55 | E
10955 | 106323 | 10 | 6 | 3 | 2 | 3 | 1.38 | D
10956 | 106324 | 10 | 6 | 3 | 2 | 4 | 1.32 | D
10957 | 106325 | 10 | 6 | 3 | 2 | 5 | 1.32 | D
10958 | 106326 | 10 | 6 | 3 | 2 | 6 | 1.28 | C
10959 | 106327 | 10 | 6 | 3 | 2 | 7 | 1.31 | D
10960 | 106328 | 10 | 6 | 3 | 2 | 8 | 1.27 | C
10961 | 106331 | 10 | 6 | 3 | 3 | 1 | 1.67 | F
10962 | 106332 | 10 | 6 | 3 | 3 | 2 | 1.55 | E
10963 | 106333 | 10 | 6 | 3 | 3 | 3 | 1.39 | D
10964 | 106334 | 10 | 6 | 3 | 3 | 4 | 1.33 | D
10965 | 106335 | 10 | 6 | 3 | 3 | 5 | 1.33 | D
10966 | 106336 | 10 | 6 | 3 | 3 | 6 | 1.28 | C
10967 | 106337 | 10 | 6 | 3 | 3 | 7 | 1.32 | D
10968 | 106338 | 10 | 6 | 3 | 3 | 8 | 1.28 | C
10969 | 106341 | 10 | 6 | 3 | 4 | 1 | 1.44 | D
10970 | 106342 | 10 | 6 | 3 | 4 | 2 | 1.32 | D
10971 | 106343 | 10 | 6 | 3 | 4 | 3 | 1.14 | B
10972 | 106344 | 10 | 6 | 3 | 4 | 4 | 1.08 | B
10973 | 106345 | 10 | 6 | 3 | 4 | 5 | 1.08 | B
10974 | 106346 | 10 | 6 | 3 | 4 | 6 | 1.04 | A
10975 | 106347 | 10 | 6 | 3 | 4 | 7 | 1.07 | B
10976 | 106348 | 10 | 6 | 3 | 4 | 8 | 1.03 | A
10977 | 106411 | 10 | 6 | 4 | 1 | 1 | 1.52 | E
10978 | 106412 | 10 | 6 | 4 | 1 | 2 | 1.39 | D
10979 | 106413 | 10 | 6 | 4 | 1 | 3 | 1.2 | C
10980 | 106414 | 10 | 6 | 4 | 1 | 4 | 1.14 | B
10981 | 106415 | 10 | 6 | 4 | 1 | 5 | 1.14 | B
10982 | 106416 | 10 | 6 | 4 | 1 | 6 | 1.1 | B
10983 | 106417 | 10 | 6 | 4 | 1 | 7 | 1.13 | B
10984 | 106418 | 10 | 6 | 4 | 1 | 8 | 1.09 | B
10985 | 106421 | 10 | 6 | 4 | 2 | 1 | 1.68 | F
10986 | 106422 | 10 | 6 | 4 | 2 | 2 | 1.55 | E
10987 | 106423 | 10 | 6 | 4 | 2 | 3 | 1.37 | D
10988 | 106424 | 10 | 6 | 4 | 2 | 4 | 1.31 | D
10989 | 106425 | 10 | 6 | 4 | 2 | 5 | 1.31 | D
10990 | 106426 | 10 | 6 | 4 | 2 | 6 | 1.26 | C
10991 | 106427 | 10 | 6 | 4 | 2 | 7 | 1.3 | C
10992 | 106428 | 10 | 6 | 4 | 2 | 8 | 1.25 | C
10993 | 106431 | 10 | 6 | 4 | 3 | 1 | 1.66 | F
10994 | 106432 | 10 | 6 | 4 | 3 | 2 | 1.54 | E
10995 | 106433 | 10 | 6 | 4 | 3 | 3 | 1.37 | D
10996 | 106434 | 10 | 6 | 4 | 3 | 4 | 1.31 | D
10997 | 106435 | 10 | 6 | 4 | 3 | 5 | 1.31 | D
10998 | 106436 | 10 | 6 | 4 | 3 | 6 | 1.26 | C
10999 | 106437 | 10 | 6 | 4 | 3 | 7 | 1.3 | C
11000 | 106438 | 10 | 6 | 4 | 3 | 8 | 1.26 | C
11001 | 106441 | 10 | 6 | 4 | 4 | 1 | 1.43 | D
11002 | 106442 | 10 | 6 | 4 | 4 | 2 | 1.3 | C
11003 | 106443 | 10 | 6 | 4 | 4 | 3 | 1.12 | B
11004 | 106444 | 10 | 6 | 4 | 4 | 4 | 1.06 | B
11005 | 106445 | 10 | 6 | 4 | 4 | 5 | 1.06 | B
11006 | 106446 | 10 | 6 | 4 | 4 | 6 | 1.01 | A
11007 | 106447 | 10 | 6 | 4 | 4 | 7 | 1.05 | A
11008 | 106448 | 10 | 6 | 4 | 4 | 8 | 1.01 | A
11009 | 106511 | 10 | 6 | 5 | 1 | 1 | 1.5 | E
11010 | 106512 | 10 | 6 | 5 | 1 | 2 | 1.38 | D
11011 | 106513 | 10 | 6 | 5 | 1 | 3 | 1.17 | C
11012 | 106514 | 10 | 6 | 5 | 1 | 4 | 1.11 | B
11013 | 106515 | 10 | 6 | 5 | 1 | 5 | 1.11 | B
11014 | 106516 | 10 | 6 | 5 | 1 | 6 | 1.06 | B
11015 | 106517 | 10 | 6 | 5 | 1 | 7 | 1.1 | B
11016 | 106518 | 10 | 6 | 5 | 1 | 8 | 1.06 | B
11017 | 106521 | 10 | 6 | 5 | 2 | 1 | 1.67 | F
11018 | 106522 | 10 | 6 | 5 | 2 | 2 | 1.53 | E
11019 | 106523 | 10 | 6 | 5 | 2 | 3 | 1.33 | D
11020 | 106524 | 10 | 6 | 5 | 2 | 4 | 1.27 | C
11021 | 106525 | 10 | 6 | 5 | 2 | 5 | 1.27 | C
11022 | 106526 | 10 | 6 | 5 | 2 | 6 | 1.22 | C
11023 | 106527 | 10 | 6 | 5 | 2 | 7 | 1.26 | C
11024 | 106528 | 10 | 6 | 5 | 2 | 8 | 1.21 | C
11025 | 106531 | 10 | 6 | 5 | 3 | 1 | 1.64 | F
11026 | 106532 | 10 | 6 | 5 | 3 | 2 | 1.51 | E
11027 | 106533 | 10 | 6 | 5 | 3 | 3 | 1.32 | D
11028 | 106534 | 10 | 6 | 5 | 3 | 4 | 1.27 | C
11029 | 106535 | 10 | 6 | 5 | 3 | 5 | 1.27 | C
11030 | 106536 | 10 | 6 | 5 | 3 | 6 | 1.23 | C
11031 | 106537 | 10 | 6 | 5 | 3 | 7 | 1.26 | C
11032 | 106538 | 10 | 6 | 5 | 3 | 8 | 1.22 | C
11033 | 106541 | 10 | 6 | 5 | 4 | 1 | 1.42 | D
11034 | 106542 | 10 | 6 | 5 | 4 | 2 | 1.28 | C
11035 | 106543 | 10 | 6 | 5 | 4 | 3 | 1.09 | B
11036 | 106544 | 10 | 6 | 5 | 4 | 4 | 1.03 | A
11037 | 106545 | 10 | 6 | 5 | 4 | 5 | 1.03 | A
11038 | 106546 | 10 | 6 | 5 | 4 | 6 | 0.98 | A
11039 | 106547 | 10 | 6 | 5 | 4 | 7 | 1.02 | A
11040 | 106548 | 10 | 6 | 5 | 4 | 8 | 0.97 | A
11041 | 107111 | 10 | 7 | 1 | 1 | 1 | 1.76 | G
11042 | 107112 | 10 | 7 | 1 | 1 | 2 | 1.66 | F
11043 | 107113 | 10 | 7 | 1 | 1 | 3 | 1.53 | E
11044 | 107114 | 10 | 7 | 1 | 1 | 4 | 1.49 | E
11045 | 107115 | 10 | 7 | 1 | 1 | 5 | 1.48 | E
11046 | 107116 | 10 | 7 | 1 | 1 | 6 | 1.45 | D
11047 | 107117 | 10 | 7 | 1 | 1 | 7 | 1.48 | E
11048 | 107118 | 10 | 7 | 1 | 1 | 8 | 1.44 | D
11049 | 107121 | 10 | 7 | 1 | 2 | 1 | 1.92 | G
11050 | 107122 | 10 | 7 | 1 | 2 | 2 | 1.83 | G
11051 | 107123 | 10 | 7 | 1 | 2 | 3 | 1.69 | F
11052 | 107124 | 10 | 7 | 1 | 2 | 4 | 1.64 | F
11053 | 107125 | 10 | 7 | 1 | 2 | 5 | 1.64 | F
11054 | 107126 | 10 | 7 | 1 | 2 | 6 | 1.6 | E
11055 | 107127 | 10 | 7 | 1 | 2 | 7 | 1.63 | F
11056 | 107128 | 10 | 7 | 1 | 2 | 8 | 1.6 | E
11057 | 107131 | 10 | 7 | 1 | 3 | 1 | 1.94 | G
11058 | 107132 | 10 | 7 | 1 | 3 | 2 | 1.85 | G
11059 | 107133 | 10 | 7 | 1 | 3 | 3 | 1.71 | F
11060 | 107134 | 10 | 7 | 1 | 3 | 4 | 1.67 | F
11061 | 107135 | 10 | 7 | 1 | 3 | 5 | 1.67 | F
11062 | 107136 | 10 | 7 | 1 | 3 | 6 | 1.63 | F
11063 | 107137 | 10 | 7 | 1 | 3 | 7 | 1.66 | F
11064 | 107138 | 10 | 7 | 1 | 3 | 8 | 1.62 | F
11065 | 107141 | 10 | 7 | 1 | 4 | 1 | 1.71 | F
11066 | 107142 | 10 | 7 | 1 | 4 | 2 | 1.61 | F
11067 | 107143 | 10 | 7 | 1 | 4 | 3 | 1.47 | E
11068 | 107144 | 10 | 7 | 1 | 4 | 4 | 1.42 | D
11069 | 107145 | 10 | 7 | 1 | 4 | 5 | 1.42 | D
11070 | 107146 | 10 | 7 | 1 | 4 | 6 | 1.39 | D
11071 | 107147 | 10 | 7 | 1 | 4 | 7 | 1.42 | D
11072 | 107148 | 10 | 7 | 1 | 4 | 8 | 1.38 | D
11073 | 107211 | 10 | 7 | 2 | 1 | 1 | 1.39 | D
11074 | 107212 | 10 | 7 | 2 | 1 | 2 | 1.3 | C
11075 | 107213 | 10 | 7 | 2 | 1 | 3 | 1.16 | C
11076 | 107214 | 10 | 7 | 2 | 1 | 4 | 1.11 | B
11077 | 107215 | 10 | 7 | 2 | 1 | 5 | 1.11 | B
11078 | 107216 | 10 | 7 | 2 | 1 | 6 | 1.07 | B
11079 | 107217 | 10 | 7 | 2 | 1 | 7 | 1.1 | B
11080 | 107218 | 10 | 7 | 2 | 1 | 8 | 1.06 | B
11081 | 107221 | 10 | 7 | 2 | 2 | 1 | 1.55 | E
11082 | 107222 | 10 | 7 | 2 | 2 | 2 | 1.46 | E
11083 | 107223 | 10 | 7 | 2 | 2 | 3 | 1.31 | D
11084 | 107224 | 10 | 7 | 2 | 2 | 4 | 1.26 | C
11085 | 107225 | 10 | 7 | 2 | 2 | 5 | 1.26 | C
11086 | 107226 | 10 | 7 | 2 | 2 | 6 | 1.22 | C
11087 | 107227 | 10 | 7 | 2 | 2 | 7 | 1.25 | C
11088 | 107228 | 10 | 7 | 2 | 2 | 8 | 1.22 | C
11089 | 107231 | 10 | 7 | 2 | 3 | 1 | 1.58 | E
11090 | 107232 | 10 | 7 | 2 | 3 | 2 | 1.48 | E
11091 | 107233 | 10 | 7 | 2 | 3 | 3 | 1.33 | D
11092 | 107234 | 10 | 7 | 2 | 3 | 4 | 1.29 | C
11093 | 107235 | 10 | 7 | 2 | 3 | 5 | 1.29 | C
11094 | 107236 | 10 | 7 | 2 | 3 | 6 | 1.25 | C
11095 | 107237 | 10 | 7 | 2 | 3 | 7 | 1.28 | C
11096 | 107238 | 10 | 7 | 2 | 3 | 8 | 1.24 | C
11097 | 107241 | 10 | 7 | 2 | 4 | 1 | 1.34 | D
11098 | 107242 | 10 | 7 | 2 | 4 | 2 | 1.25 | C
11099 | 107243 | 10 | 7 | 2 | 4 | 3 | 1.1 | B
11100 | 107244 | 10 | 7 | 2 | 4 | 4 | 1.05 | A
11101 | 107245 | 10 | 7 | 2 | 4 | 5 | 1.05 | A
11102 | 107246 | 10 | 7 | 2 | 4 | 6 | 1.01 | A
11103 | 107247 | 10 | 7 | 2 | 4 | 7 | 1.04 | A
11104 | 107248 | 10 | 7 | 2 | 4 | 8 | 1 | A
11105 | 107311 | 10 | 7 | 3 | 1 | 1 | 1.26 | C
11106 | 107312 | 10 | 7 | 3 | 1 | 2 | 1.15 | B
11107 | 107313 | 10 | 7 | 3 | 1 | 3 | 1.01 | A
11108 | 107314 | 10 | 7 | 3 | 1 | 4 | 0.96 | A
11109 | 107315 | 10 | 7 | 3 | 1 | 5 | 0.96 | A
11110 | 107316 | 10 | 7 | 3 | 1 | 6 | 0.93 | A
11111 | 107317 | 10 | 7 | 3 | 1 | 7 | 0.95 | A
11112 | 107318 | 10 | 7 | 3 | 1 | 8 | 0.92 | A
11113 | 107321 | 10 | 7 | 3 | 2 | 1 | 1.41 | D
11114 | 107322 | 10 | 7 | 3 | 2 | 2 | 1.31 | D
11115 | 107323 | 10 | 7 | 3 | 2 | 3 | 1.17 | C
11116 | 107324 | 10 | 7 | 3 | 2 | 4 | 1.12 | B
11117 | 107325 | 10 | 7 | 3 | 2 | 5 | 1.12 | B
11118 | 107326 | 10 | 7 | 3 | 2 | 6 | 1.08 | B
11119 | 107327 | 10 | 7 | 3 | 2 | 7 | 1.11 | B
11120 | 107328 | 10 | 7 | 3 | 2 | 8 | 1.08 | B
11121 | 107331 | 10 | 7 | 3 | 3 | 1 | 1.43 | D
11122 | 107332 | 10 | 7 | 3 | 3 | 2 | 1.33 | D
11123 | 107333 | 10 | 7 | 3 | 3 | 3 | 1.19 | C
11124 | 107334 | 10 | 7 | 3 | 3 | 4 | 1.14 | B
11125 | 107335 | 10 | 7 | 3 | 3 | 5 | 1.14 | B
11126 | 107336 | 10 | 7 | 3 | 3 | 6 | 1.11 | B
11127 | 107337 | 10 | 7 | 3 | 3 | 7 | 1.14 | B
11128 | 107338 | 10 | 7 | 3 | 3 | 8 | 1.1 | B
11129 | 107341 | 10 | 7 | 3 | 4 | 1 | 1.2 | C
11130 | 107342 | 10 | 7 | 3 | 4 | 2 | 1.1 | B
11131 | 107343 | 10 | 7 | 3 | 4 | 3 | 0.95 | A
11132 | 107344 | 10 | 7 | 3 | 4 | 4 | 0.9 | A
11133 | 107345 | 10 | 7 | 3 | 4 | 5 | 0.9 | A
11134 | 107346 | 10 | 7 | 3 | 4 | 6 | 0.87 | A
11135 | 107347 | 10 | 7 | 3 | 4 | 7 | 0.9 | A
11136 | 107348 | 10 | 7 | 3 | 4 | 8 | 0.87 | A
11137 | 107411 | 10 | 7 | 4 | 1 | 1 | 1.24 | C
11138 | 107412 | 10 | 7 | 4 | 1 | 2 | 1.13 | B
11139 | 107413 | 10 | 7 | 4 | 1 | 3 | 0.99 | A
11140 | 107414 | 10 | 7 | 4 | 1 | 4 | 0.94 | A
11141 | 107415 | 10 | 7 | 4 | 1 | 5 | 0.94 | A
11142 | 107416 | 10 | 7 | 4 | 1 | 6 | 0.9 | A
11143 | 107417 | 10 | 7 | 4 | 1 | 7 | 0.93 | A
11144 | 107418 | 10 | 7 | 4 | 1 | 8 | 0.89 | A
11145 | 107421 | 10 | 7 | 4 | 2 | 1 | 1.39 | D
11146 | 107422 | 10 | 7 | 4 | 2 | 2 | 1.29 | C
11147 | 107423 | 10 | 7 | 4 | 2 | 3 | 1.15 | B
11148 | 107424 | 10 | 7 | 4 | 2 | 4 | 1.1 | B
11149 | 107425 | 10 | 7 | 4 | 2 | 5 | 1.1 | B
11150 | 107426 | 10 | 7 | 4 | 2 | 6 | 1.06 | B
11151 | 107427 | 10 | 7 | 4 | 2 | 7 | 1.09 | B
11152 | 107428 | 10 | 7 | 4 | 2 | 8 | 1.05 | A
11153 | 107431 | 10 | 7 | 4 | 3 | 1 | 1.4 | D
11154 | 107432 | 10 | 7 | 4 | 3 | 2 | 1.31 | D
11155 | 107433 | 10 | 7 | 4 | 3 | 3 | 1.17 | C
11156 | 107434 | 10 | 7 | 4 | 3 | 4 | 1.12 | B
11157 | 107435 | 10 | 7 | 4 | 3 | 5 | 1.12 | B
11158 | 107436 | 10 | 7 | 4 | 3 | 6 | 1.08 | B
11159 | 107437 | 10 | 7 | 4 | 3 | 7 | 1.11 | B
11160 | 107438 | 10 | 7 | 4 | 3 | 8 | 1.08 | B
11161 | 107441 | 10 | 7 | 4 | 4 | 1 | 1.18 | C
11162 | 107442 | 10 | 7 | 4 | 4 | 2 | 1.08 | B
11163 | 107443 | 10 | 7 | 4 | 4 | 3 | 0.93 | A
11164 | 107444 | 10 | 7 | 4 | 4 | 4 | 0.88 | A
11165 | 107445 | 10 | 7 | 4 | 4 | 5 | 0.88 | A
11166 | 107446 | 10 | 7 | 4 | 4 | 6 | 0.84 | A
11167 | 107447 | 10 | 7 | 4 | 4 | 7 | 0.87 | A
11168 | 107448 | 10 | 7 | 4 | 4 | 8 | 0.83 | A
11169 | 107511 | 10 | 7 | 5 | 1 | 1 | 1.19 | C
11170 | 107512 | 10 | 7 | 5 | 1 | 2 | 1.09 | B
11171 | 107513 | 10 | 7 | 5 | 1 | 3 | 0.94 | A
11172 | 107514 | 10 | 7 | 5 | 1 | 4 | 0.89 | A
11173 | 107515 | 10 | 7 | 5 | 1 | 5 | 0.89 | A
11174 | 107516 | 10 | 7 | 5 | 1 | 6 | 0.85 | A
11175 | 107517 | 10 | 7 | 5 | 1 | 7 | 0.88 | A
11176 | 107518 | 10 | 7 | 5 | 1 | 8 | 0.85 | A
11177 | 107521 | 10 | 7 | 5 | 2 | 1 | 1.35 | D
11178 | 107522 | 10 | 7 | 5 | 2 | 2 | 1.25 | C
11179 | 107523 | 10 | 7 | 5 | 2 | 3 | 1.09 | B
11180 | 107524 | 10 | 7 | 5 | 2 | 4 | 1.05 | A
11181 | 107525 | 10 | 7 | 5 | 2 | 5 | 1.04 | A
11182 | 107526 | 10 | 7 | 5 | 2 | 6 | 1.01 | A
11183 | 107527 | 10 | 7 | 5 | 2 | 7 | 1.04 | A
11184 | 107528 | 10 | 7 | 5 | 2 | 8 | 1 | A
11185 | 107531 | 10 | 7 | 5 | 3 | 1 | 1.37 | D
11186 | 107532 | 10 | 7 | 5 | 3 | 2 | 1.26 | C
11187 | 107533 | 10 | 7 | 5 | 3 | 3 | 1.12 | B
11188 | 107534 | 10 | 7 | 5 | 3 | 4 | 1.07 | B
11189 | 107535 | 10 | 7 | 5 | 3 | 5 | 1.07 | B
11190 | 107536 | 10 | 7 | 5 | 3 | 6 | 1.03 | A
11191 | 107537 | 10 | 7 | 5 | 3 | 7 | 1.06 | B
11192 | 107538 | 10 | 7 | 5 | 3 | 8 | 1.03 | A
11193 | 107541 | 10 | 7 | 5 | 4 | 1 | 1.14 | B
11194 | 107542 | 10 | 7 | 5 | 4 | 2 | 1.04 | A
11195 | 107543 | 10 | 7 | 5 | 4 | 3 | 0.89 | A
11196 | 107544 | 10 | 7 | 5 | 4 | 4 | 0.84 | A
11197 | 107545 | 10 | 7 | 5 | 4 | 5 | 0.84 | A
11198 | 107546 | 10 | 7 | 5 | 4 | 6 | 0.8 | A
11199 | 107547 | 10 | 7 | 5 | 4 | 7 | 0.83 | A
11200 | 107548 | 10 | 7 | 5 | 4 | 8 | 0.79 | A
x | x | [6 empty] | x | bar: 3 to 2.4

## Apparatuur (hidden)
Apparatuur
| Huidige situatie |  | Gewenste situatie
Bruto vloeroppervlakte van het gebouw | 11000 | m2 | 11000 | m2 | 11000 | m2
Aantal desktops | 100 | stuks | 100 | stuks | (computerkasten) |  |  | benodigd voor menu
Aantal CRT schermen | 100 | stuks | 100 | stuks | (CRT scherm is een ouderswets scherm met beeldbuis) |  |  | ja
Aantal TFT schermen | 0 | stuks | 0 | stuks | (TFT scherm is een plat scherm) |  |  | nee
Aantal laptops | 0 | stuks | 0 | stuks
Aantal thin clients exclusief monitor | 0 | stuks | 0 | stuks
Aantal weken school open | 52 | weken | 52 | weken
Aantal uren per week dat de computers aanstaan | 50 | uur | 50 | uur
Aantal uren per week dat de computers aanstaan | [7 empty] | Opgenomen vermogen
zonder dat de computer gebruikt wordt | 20 | uur | 20 | uur |  |  |  | Omschrijving | Aan [W] | Slaapstand [W] | verbruik [kWh/jaar]
[8 empty] | Desktop | 120 | 5 |  | bron http://www.eu-energystar.org/nl/nl_008b.shtml
Wordt bij inactiviteit de slaapstand van de computer | nee |  | nee | Slaapstand betekent: dat de computer bij inactiviteit zo |  |  |  | CRT-scherm | 73 | 3 |  | bron http://www.eu-energystar.org/nl/nl_008b.shtml
en de montitor ingeschakeld. |  |  |  | min mogelijk energie gebruik. Bij monitoren resulteert dit |  |  |  | TFT scherm | 25 | 3 |  | bron http://www.eu-energystar.org/nl/nl_008b.shtml
|  |  |  | in automatische stand-by. |  |  |  | Laptop | 35 | 5 |  | bron http://www.eu-energystar.org/nl/nl_008b.shtml
[8 empty] | Thin Client | 15 | 2 |  | bron http://www.eu-energystar.org/nl/nl_008b.shtml
Inktjet 10/6 ppm | 1 | stuks | 1 | stuks |  |  |  | Koffiezetautomaat klein |  |  | 800 | Uit meetresultaten warmte met koeling gemiddeld. 21,5 kWh - 23, 6 kWh per week
Laserduplex 22 ppm, z/w | 4 | stuks | 4 | stuks |  |  |  | Koffiezetautomaat groot |  |  | 1500
Laser MFD 15 ppm, z/w | 3 | stuks | 3 | stuks | MDF = multifunctioneel apparaat is een combinatie van een
Laser MFD 25copy / 70 scans ppm | 2 | stuks | 2 | stuks | scanner en een printer, waarmee dus ook gekopierd kan |  |  | Energiegebruiken
Aantal koffiezetautomaat klein | 1 | stuks | 1 | stuks | worden. |  |  |  | [kWh/jaar] | prints per jaar
Aantal koffiezetautomaat groot | 1 | stuks | 1 | stuks |  |  |  | Inktjet 10/6 ppm | 8.8 | 4000
[8 empty] | Laserduplex 22 ppm, z/w | 91.3 | 30000
In onderstaande tabel kan extra apparatuur aan toegevoegd worden, die wordt vervolgens meegenomenin de berekening. | [7 empty] | Laser MFD 15 ppm, z/w | 104.2 | 30000
[8 empty] | Laser MFD 25copy / 70 scans ppm | 140.9 | 100000
Overige apparatuur huidige situatie | Aantal | Energiegebruik per stuk |  | Energiegebruik totaal |  |  |  | Varianten
| 5 | 500 | kWh/jaar | 2500 | kWh/jaar |  |  | slecht: allemaal desktops en CRT monitoren zonder slaapstand
| 0 | 0 | kWh/jaar | 0 | kWh/jaar |  |  | voldoende: allemaal desktops en TFT monitoren zonder slaapstand
| 0 | 0 | kWh/jaar | 0 | kWh/jaar |  |  | beter: allemaal laptops met slaapstand.
| 0 | 0 | kWh/jaar | 0 | kWh/jaar
| 0 | 0 | kWh/jaar | 0 | kWh/jaar |  |  | Energiegebruik
| 0 | 0 | kWh/jaar | 0 | kWh/jaar |  |  | Omschrijving | eenheid | Slecht | Voldoende | Beter | Beste | Huidig | Gewenst
| 0 | 0 | kWh/jaar | 0 | kWh/jaar |  |  | Computers + monitoren | kWh/jaar | 50180 | 37700 | 10400 | 5980 | 50180 | 50180
Totaal |  |  |  | 2500 | kWh/jaar |  |  | Printers | kWh/jaar | 968.4 | 968.4 | 968.4 | 968.4 | 968.4 | 968.4
[8 empty] | Koffiezetautomaat | kWh/jaar | 2300 | 2300 | 2300 | 2300 | 2300 | 2300
Overige apparatuur gewenste situatie | Aantal | Energiegebruik per stuk |  | Energiegebruik totaal |  |  |  | Overige apparatuur | kWh/jaar | 2500 | 2500 | 2500 | 2500 | 2500 | 0
| 0 | 0 | kWh/jaar | 0 | kWh/jaar |  |  | Totaal energiegebruik | kWh/jaar | 55948.4 | 43468.4 | 16168.4 | 11748.4 | 55948.4 | 53448.4
| 0 | 0 | kWh/jaar | 0 | kWh/jaar |  |  | Totaal primair energiegebruik | MJpr/jaar | 516446.7692 | 401246.7692 | 149246.7692 | 108446.7692 | 516446.7692 | 493369.8462
| 0 | 0 | kWh/jaar | 0 | kWh/jaar |  |  | Totaal CO2-emissie | kg/jaar | 31666.7944 | 24603.1144 | 9151.3144 | 6649.5944 | 31666.7944 | 30251.7944
| 0 | 0 | kWh/jaar | 0 | kWh/jaar |  |  | Totaal primair energiegebruik per m2 | MJpr/jaar/m2 | 46.9497 | 36.477 | 13.5679 | 9.8588 | 46.9497 | 44.8518
| 0 | 0 | kWh/jaar | 0 | kWh/jaar |  |  | Totaal CO2-emissie per m2 | kg/jaar/m2 | 2.8788 | 2.2366 | 0.83194 | 0.60451 | 2.8788 | 2.7502
| 0 | 0 | kWh/jaar | 0 | kWh/jaar
| 0 | 0 | kWh/jaar | 0 | kWh/jaar
Totaal |  |  |  | 0 | kWh/jaar
In onderstaande tabel wordt een indicatie gegeven van het elektrische gebruik van de computers en de printers.
Andere apparatuur, zoals scanner en centraal geplaatste servers worden niet meegenomen. Ook bij deze apparatuur valt veel
elektriciteit te besparen.
Omschrijving | eenheid | Slecht | Voldoende | Beter | Beste | Huidig | Gewenst
Totaal primair energiegebruik per m2 | MJpr/jaar/m2 | 46.9497 | 36.477 | 13.5679 | 9.8588 | 46.9497 | 44.8518
Totaal CO2-emissie per m2 | kg/jaar/m2 | 2.8788 | 2.2366 | 0.83194 | 0.60451 | 2.8788 | 2.7502
Note on F3: Stefan: benodigd voor formules

## Uitgangspunten (hidden)
Rendement elektriciteitscentrale |  |  | 39%
Aandeel warmtevraag preferente warmteopwekker |  |  | 79%
Warmteopwekkers met rendementen |  | Benodigd voor berekening thermisch naar primair fossiel
Type warmteopwekker |  | Rendement | Primair prefent [MJpr/m2] | Primair niet-prefent [MJpr/m2]
VR-ketel | 1 | 0.8 | 999.9557 |  | VR-ketel
HR107-ketel | 2 | 0.95 | 842.068 |  | HR107-ketel | Keuze | 1 | Huidige situatie
Gasgestookte warmtekrachtinstallatie | 3 | 1.25 | 639.9717 |  | Gasgestookte warmtekrachtinstallatie | Keuze | 3 | Gewenste situatie
Gaswarmtepomp icm aquifer | 4 | 1.5 | 533.3097 |  | Gaswarmtepomp icm aquifer
Elektrische warmtepomp icm aquifer | 5 | 1.365 | 586.0546 |  | Elektrische warmtepomp icm aquifer
Restwarmte | 6 | 2 | 399.9823 |  | Restwarmte
Biomassagestookte warmtekrachtinstallatie | 7 | -2.92 | -273.9605 |  | Biomassagestookte warmtekrachtinstallatie
Houtketel | 8 | 2.97 | 269.3483 |  | Houtketel
HR-ketel / VR-ketel | 9 | 0.91401 | 665.2337 | 209.9907 | HR-ketel / VR-ketel
Warmtepomp met ketel | 10 | 1.2503 | 462.9832 | 176.8343 | Warmtepomp met ketel
Koudeopwekker met rendementen
Typte koudeopwekker |  | Koudefactor (e) | Koudefactor (th) | Opmerking
Geen koeling | 1 |  |  |  | Geen koeling
Indirecte adiabatische koeling (verdampingskoeling) | 2 | 25 |  | Alleen ventilatielucht | Indirecte adiabatische koeling (verdampingskoeling)
DX-koeling | 3 | 4 |  | Alleen ventilatielucht | DX-koeling
Compressiekoelmachine | 4 | 3.5 |  | Totaal | Compressiekoelmachine
Absorptiewarmtepomp | 5 | 100 | 0.8 | Totaal | Absorptiewarmtepomp | Keuze | 4 | Huidige situatie koudeopwekker ventilatielucht
Diep oppervlaktewater | 6 | 20 |  | Totaal | Diep oppervlaktewater | Keuze | 3 | Gewenste situatie koudeopwekker ventilatielucht
Koude-opslag | 7 | 20 |  | Totaal | Koude-opslag
Vrije koeling | 8 | 35 |  | Totaal | Vrije koeling | Keuze | 5 | Huidige situatie koudeopwekker secundair systeem
Adsorptiekoeling | 9 | 100 | 0.6 | Alleen ventilatielucht | Adsorptiekoeling | Keuze | 4 | Gewenste situatie koudeopwekker secundair systeem
Split-units | 10 | 2.5 |  | Alleen secundair | Split-units
Warmteterugwinsystemen met rendementen
Warmteterugwinning |  | Rendement | Warmteterugwinning
Geen | 1 | 0% | Geen |  |  | Keuze | 1 | Huidige situatie
Heat-pipe | 2 | 65% | Heat-pipe |  |  | Keuze | 4 | Gewenste situatie
Twin-coil | 3 | 60% | Twin-coil
Warmtewiel | 4 | 75% | Warmtewiel
Platenwisselaar (tegenstroom) / kantelklepsysteem | 5 | 80% | Platenwisselaar (tegenstroom) / kantelklepsysteem
Ventilatieregeling
Debietregeling
Reductie ventilatiedebiet |  | 30%
CO2-emissies
soortelijke warmte aardgas | MJ/m3 | 35.17
soortelijke warmte elektriciteit | MJ/kWh | 0.27778
soortelijke warmte pellets | MJ/kg | 18
soortelijk warmte bioolie | MJ/kg | 36.7
CO2-emissie aardgas | kg/m3 | 1.78
CO2-emissie elektricieit | kg/kWh | 0.566
CO2-emissie fabricage houtpellets | kg/kg | 0.1653 |  |  | 0.1653 | kg CO2 per kg houtpellets
CO2-emissie transport houtpellets | kg/kg | 0.0572 |  |  | 0.0572 | kg CO2 per kg houtpellets
CO2-emissie totaal houtpellets | kg/kg | 0.2225 |  |  | 0.2225 | kg CO2 per kg houtpellets
CO2-emissie aardgas | kg/MJpr | 0.050611
CO2-emissie elektricieit | kg/MJpr | 0.061317
CO2-emissie afvalverbranding | kg/MJpr | 0.050611 | zelfde als gas primair gezien. |  | Oorspronkelijk aangehouden.
CO2-emissie hout | kg/MJpr | 0.050611 | nu gecorrigeert met rendement |  | 0.012361 | zie R538 in projectmap
CO2-emissie bio-olie | kg/MJpr | 0.050611 | nu gecorrigeert met rendement |  | 0.0060627 | zelfde als hout
Note on C11: Stefan: Uit 8681 blijkt dat stadsverwarming voor woningen t.o.v ind. HR-ketel circa 54,7% bespaard aan primaire energie incl. hulpenergie. Bij Protocol monitoring duurzame energie update 2006 van SN wordt bij AVI 47% als duurzaam meegenomen. Nu wordt circa 52% meegenomen.
Note on C12: Stefan: Op het laatste moment besloten dat primaire energie toch op fossiel uitgelegd moet worden. Oftewel eerst was een rendement van 125% aangehouden. Nu dient dit gecompenseerd te worden voor gebruik van duurzame brandstof. Voor de houtketel is dit als volgt gedaan: Dat corrigeren op twee manieren berekend: - via een aangenomen PER. - via ingeschat brandstofgebruik voor verwerking en vervoer snippers. Bij PER zie 8681 besparing van 69,2% t.o.v. ind. HR-ketel. Bij inschatting brandstof 0,02225 kg CO2 per kg houtpellets -> 0,00123 MJpr/kgCO2 (0,02225/18MJ/kg) Daarbij bijdrage 85% houtketel en 15% gasketel ->0,00864 MJpr/kgCO2 (85%*0,00123+0,0506*15%) Levert 82,9% besparing op. (0,00864-0,0506)/0,0506 Nu 69,2% aangehouden voor houtketel t.o.v. ind. HRketel Voor bioWKK factor (1,25/0,8) er boven op gedaan.
Note on C13: Stefan: Op het laatste moment besloten dat primaire energie toch op fossiel uitgelegd moet worden. Oftewel eerst was een rendement van 80% aangehouden. Nu dient dit gecompenseerd te worden voor gebruik van duurzame brandstof. Dat corrigeren op twee manieren berekend: - via een aangenomen PER. - via ingeschat brandstofgebruik voor verwerking en vervoer snippers. Bij PER zie 8681 besparing van 69,2% t.o.v. ind. HR-ketel. Bij inschatting brandstof 0,02225 kg CO2 per kg houtpellets -> 0,00123 MJpr/kgCO2 (0,02225/18MJ/kg) Daarbij bijdrage 85% houtketel en 15% gasketel ->0,00864 MJpr/kgCO2 (85%*0,00123+0,0506*15%) Levert 82,9% besparing op. (0,00864-0,0506)/0,0506 Nu 69,2% aangehouden.
Note on C46: Stefan: palmolie 36,7 GJ/ton
Note on C56: Stefan: zelfde als gas, primair 2x zo laag, zie ook 8681
Note on D31: Stefan: Nog een keer weergegeven t.b.v. verticaal zoeken voor samenvatting
Note on D32: Stefan: Nog een keer weergegeven t.b.v. verticaal zoeken voor samenvatting
Note on D33: Stefan: Nog een keer weergegeven t.b.v. verticaal zoeken voor samenvatting
Note on D34: Stefan: Nog een keer weergegeven t.b.v. verticaal zoeken voor samenvatting
Note on D35: Stefan: Nog een keer weergegeven t.b.v. verticaal zoeken voor samenvatting
Note on D36: Stefan: Nog een keer weergegeven t.b.v. verticaal zoeken voor samenvatting
Note on E23: Stefan: Levert geen energiebesparing op
Note on E27: Stefan: Levert geen energiebesparing op
Note on F6: Stefan: Nog een keer weergegeven t.b.v. verticaal zoeken voor samenvatting
Note on F7: Stefan: Nog een keer weergegeven t.b.v. verticaal zoeken voor samenvatting
Note on F8: Stefan: Nog een keer weergegeven t.b.v. verticaal zoeken voor samenvatting
Note on F9: Stefan: Nog een keer weergegeven t.b.v. verticaal zoeken voor samenvatting
Note on F10: Stefan: Nog een keer weergegeven t.b.v. verticaal zoeken voor samenvatting
Note on F11: Stefan: Nog een keer weergegeven t.b.v. verticaal zoeken voor samenvatting
Note on F12: Stefan: Nog een keer weergegeven t.b.v. verticaal zoeken voor samenvatting
Note on F13: Stefan: Nog een keer weergegeven t.b.v. verticaal zoeken voor samenvatting
Note on F14: Stefan: Nog een keer weergegeven t.b.v. verticaal zoeken voor samenvatting
Note on F15: Stefan: Nog een keer weergegeven t.b.v. verticaal zoeken voor samenvatting
Note on F19: Stefan: Nog een keer weergegeven t.b.v. verticaal zoeken voor samenvatting
Note on F20: Stefan: Nog een keer weergegeven t.b.v. verticaal zoeken voor samenvatting
Note on F21: Stefan: Nog een keer weergegeven t.b.v. verticaal zoeken voor samenvatting
Note on F22: Stefan: Nog een keer weergegeven t.b.v. verticaal zoeken voor samenvatting
Note on F23: Stefan: Nog een keer weergegeven t.b.v. verticaal zoeken voor samenvatting
Note on F24: Stefan: Nog een keer weergegeven t.b.v. verticaal zoeken voor samenvatting
Note on F25: Stefan: Nog een keer weergegeven t.b.v. verticaal zoeken voor samenvatting
Note on F26: Stefan: Nog een keer weergegeven t.b.v. verticaal zoeken voor samenvatting
Note on F27: Stefan: Nog een keer weergegeven t.b.v. verticaal zoeken voor samenvatting
Note on F28: Stefan: Nog een keer weergegeven t.b.v. verticaal zoeken voor samenvatting