## Referentie (hidden)
REFERENTIE SITUATIE
Grijze gebieden invullen
Berekening van:
Referentie
type woning: | hoek | (invullen: 'hoek' of 'tussen')
binnentemperatuur | 18 | °C
breedte (m) | 8 | meter
diepte (m) | 10 | meter
aantal verdiep | 2
hoogte per verdiep (m) | 2.6 | meter
hoek dak-horizont. | 30 | graden
glasoppervlak | 25 | m2
isolatiewaarde vloer | 2.2 | m2K/W
isolatiewaarde gevel | 2.6 | m2K/W
isolatiewaarde dak | 2.5 | m2K/W
U-waarde glas | 1.8 | W/m2K
η warmterugwinning | 0
infiltratievoud (1) | 0.6 | dm3/s/m2 | (1) standaard matig geisoleerd
aantal bewoners | 2
Electriciteitsgebruik | 5000 | kWh/jaar
Berekening
inhoud | 508.376
gebruik opp (m2) | 195.5292 |  | inhoud / hoogte per verdiep
opp schil (m2) | 135.2
glas in buitenschil | 20%
Transmissie | A | Rc | U 3 | gew. fact.4 | A*U*gew.fact.
| [m2] | [m2K/W] | [W/m2K] |  | W/K
vloeropp (m2) | 80 | 2.2 | 0.42194 | 0.70326 | 23.7389
dakopp (m2) | 92.376 | 2.5 | 0.37453 | 1 | 34.5978
muuropp (m2) 1 | 108.16 | 2.6 | 0.36101 | 1 | 39.0469
raamopp (m2) 2 | 27.04 |  | 1.8 | 1 | 48.672
totaal | 307.576 |  |  |  | 146.0556
1 muuropp buitenwanden (excl glas) = tot opp (1-%glas)
2 raam oppervlak = tot opp* %glas
3 U = 1/(Rc + 0.04 + 0.13), vanwege isolerende grenslagen binnen en buiten
4 gew. factor vloer = 1/(1+U) om te corrigeren voor hogere T_kruipruimte
Ventilatie |  | vent debiet 1 | cp*ro | w.terugw. | (1-wtw)*V*cp*ro
|  | [m3/h] | [kJ/m3/K] |  | W/K
|  | 180 | 1.23 | 0 | 61.5
1 vent debiet volgens bouwbesluit
infiltratie | qvi 1 | gebr opp | infiltr debiet 1 | cp*ro | V*cp*ro
| [dm3/s/m2] | [m2] | [m3/h] | [kJ/m3/K] | W/K
| 0.6 | 195.5292 | 422.3432 | 1.23 | 144.3006
1 qvi: 0.35*1.43 voor nat. vent, 0.28*0.625 voor mech toev+afz, 0.28*0.07 voor goede kierdichting
2 infiltr debiet = 3.6* qvi * gebr opp
Zoninstraling | q_zon 1 | opp glas | ZTA | kozijnfactor | P_instr 2
| [kW/m2 a] | [m2] |  |  | [kW]
gemid van N,O,Z,W | 0.039774 | 25 | 0.6 | 0.8 | 0.47729
1 q_zon = zoninstr (oct t/m apr) in kWh/(24*210), gemidd van N,O,Z,W
2 P_instr = q_zon * opp_glas * ZTA * kozijnfactor
int warmtebronnen | aantal | P_stuk | elek.verbruik | uren/jaar
| [-], [m2] | [W], [W/m2] | kWh/a | hr/a | [kW]
pers | 2 | 80 |  | 4380 | 0.08
elektr 1 |  |  | 5000 | 8760 | 0.57078
totaal |  |  |  |  | 0.65078
1 P_int_wb = aantal*P_stuk resp elek_verbr/(uren/jaar)
P(zoninstr + int warmtebronnen) |  |  |  | [kW] | 1.1281

## Nieuwe (hidden)
NIEUWE SITUATIE
Grijze gebieden invullen
Berekening van:
Nieuwe situatie
type woning: | hoek | (invullen: 'hoek' of 'tussen')
binnentemperatuur | 16 | °C
breedte (m) | 8 | meter
diepte (m) | 10 | meter
aantal verdiep | 2
hoogte per verdiep (m) | 2.6 | meter
hoek dak-horizont. | 30 | graden
glassoppervlak | 25 | m2
isolatiewaarde vloer | 2.2 | m2K/W
isolatiewaarde gevel | 2.6 | m2K/W
isolatiewaarde dak | 2.5 | m2K/W
U-waarde glas | 1.8 | W/m2K
η warmterugwinning | 0
infiltratievoud (2) | 0.15 | dm3/s/m2 | (2) waarde voor passiefhuis
aantal bewoners | 2
Electriciteitsgebruik | 5000 | kWh/jaar
Berekening
inhoud | 508.376
gebruik opp (m2) | 195.5292 |  | inhoud / hoogte per verdiep
opp schil (m2) | 135.2
glas in buitenschil | 20%
Transmissie | A | Rc | U 3 | gew. fact.4 | A*U*gew.fact.
| [m2] | [m2K/W] | [W/m2K] |  | W/K
vloeropp (m2) | 80 | 2.2 | 0.42194 | 0.70326 | 23.7389
dakopp (m2) | 92.376 | 2.5 | 0.37453 | 1 | 34.5978
muuropp (m2) 1 | 108.16 | 2.6 | 0.36101 | 1 | 39.0469
raamopp (m2) 2 | 27.04 |  | 1.8 | 1 | 48.672
totaal | 307.576 |  |  |  | 146.0556
1 muuropp buitenwanden (excl glas) = tot opp (1-%glas)
2 raam oppervlak = tot opp* %glas
3 U = 1/(Rc + 0.04 + 0.13), vanwege isolerende grenslagen binnen en buiten
4 gew. factor vloer = 1/(1+U) om te corrigeren voor hogere T_kruipruimte
Ventilatie |  | vent debiet 1 | cp*ro | w.terugw. | (1-wtw)*V*cp*ro
|  | [m3/h] | [kJ/m3/K] |  | W/K
|  | 180 | 1.23 | 0 | 61.5
1 vent debiet volgens bouwbesluit
infiltratie | qvi 1 | gebr opp | infiltr debiet 1 | cp*ro | V*cp*ro
| [dm3/s/m2] | [m2] | [m3/h] | [kJ/m3/K] | W/K
| 0.15 | 195.5292 | 105.5858 | 1.23 | 36.0751
1 qvi: 0.35*1.43 voor nat. vent, 0.28*0.625 voor mech toev+afz, 0.28*0.07 voor goede kierdichting
2 infiltr debiet = 3.6* qvi * gebr opp
Zoninstraling | q_zon 1 | opp glas | ZTA | kozijnfactor | P_instr 2
| [kW/m2 a] | [m2] |  |  | [kW]
gemid van N,O,Z,W | 0.039774 | 25 | 0.6 | 0.8 | 0.47729
1 q_zon = zoninstr (oct t/m apr) in kWh/(24*210), gemidd van N,O,Z,W
2 P_instr = q_zon * opp_glas * ZTA * kozijnfactor
int warmtebronnen | aantal | P_stuk | elek.verbruik | uren/jaar
| [-], [m2] | [W], [W/m2] | kWh/a | hr/a | [kW]
pers | 2 | 80 |  | 4380 | 0.08
elektr 1 |  |  | 5000 | 8760 | 0.57078
totaal |  |  |  |  | 0.65078
1 P_int_wb = aantal*P_stuk resp elek_verbr/(uren/jaar)
P(zoninstr + int warmtebronnen) |  |  |  | [kW] | 1.1281

## Grafieken
Referentie | 1933.8688 | m3 gasverbruik | Nieuwe situatie | 832.105 | m3 gasverbruik

## zoninstr (hidden)
zoninstr (direct+indirect) [MJ/m2/mnd]
Tabel 8, blz 20 NEN 2916
maand | Z | Z-O | O | N-O | N | N-W | W | Z-W | H
1 | 41 | 40 | 39 | 39 | 39 | 39 | 39 | 41 | 43
2 | 143 | 105 | 58 | 48 | 48 | 49 | 73 | 126 | 117
3 | 265 | 199 | 130 | 93 | 89 | 100 | 167 | 243 | 254
4 | 307 | 256 | 194 | 139 | 123 | 161 | 244 | 305 | 373
5 | 309 | 302 | 275 | 213 | 184 | 269 | 353 | 355 | 503
6
7
8
9
10 | 203 | 152 | 87 | 65 | 64 | 66 | 104 | 175 | 166
11 | 73 | 58 | 36 | 33 | 33 | 33 | 40 | 64 | 63
12 | 22 | 22 | 22 | 22 | 22 | 22 | 22 | 22 | 35
tot [MJ/m2] | 1054 | 832 | 566 | 439 | 418 | 470 | 689 | 976 | 1051 | gemidd
gemid [kW/m2] | 0.058091 | 0.045855 | 0.031195 | 0.024195 | 0.023038 | 0.025904 | 0.037974 | 0.053792 | 0.057925 | 0.039774

## jr_bel_duurkr (hidden)
Berekening jaarbelasting duurkromme |  |  |  |  | T_bin: | 18 | °C
hr/a | hr_cum | T_bui> | T_bui< | DT | P_transm 1 | P_vent 2 | P_infilt 3 | P_int4 | P_pers4 | P_zon 4 | P_tot 5 | Q_tot 6
|  | [K] | [K] | [K] | [kW] | [kW] | [kW] | [kW] | [kW] | [kW] | [kW] | [kWh/a] 6 |  |  | MWh | MWh | MWh | MWh | MWh
[13 empty] | Jaar gemiddeld temp. verschil | 9.7872 | transmissie | ventilatie | infiltratie | intern+zon | verwarming
650 | 7873 | 16 | 18 | 1 | 0.14606 | 0.0615 | 0.1443 | 0.57078 | 0.08 | 0.47729 | -0.77621 | 0 |  | 650 | 0.094936 | 0.039975 | 0.093795 | 0.73324 | 0
910 | 7223 | 14 | 16 | 3 | 0.43817 | 0.1845 | 0.4329 | 0.57078 | 0.08 | 0.47729 | -0.072501 | 0 |  | 2730 | 0.39873 | 0.1679 | 0.39394 | 1.0265 | 0
851 | 6313 | 12 | 14 | 5 | 0.73028 | 0.3075 | 0.7215 | 0.57078 | 0.08 | 0.47729 | 0.63121 | 537.1612 |  | 4255 | 0.62147 | 0.26168 | 0.614 | 0.95999 | 0.53716
782 | 5462 | 10 | 12 | 7 | 1.0224 | 0.4305 | 1.0101 | 0.57078 | 0.08 | 0.47729 | 1.3349 | 1043.9106 |  | 5474 | 0.79951 | 0.33665 | 0.7899 | 0.88215 | 1.0439
779 | 4680 | 8 | 10 | 9 | 1.3145 | 0.5535 | 1.2987 | 0.57078 | 0.08 | 0.47729 | 2.0386 | 1588.0977 |  | 7011 | 1.024 | 0.43118 | 1.0117 | 0.87877 | 1.5881
973 | 3901 | 6 | 8 | 11 | 1.6066 | 0.6765 | 1.5873 | 0.57078 | 0.08 | 0.47729 | 2.7423 | 2668.3053 |  | 10703 | 1.5632 | 0.65823 | 1.5444 | 1.0976 | 2.6683
958 | 2928 | 4 | 6 | 13 | 1.8987 | 0.7995 | 1.8759 | 0.57078 | 0.08 | 0.47729 | 3.4461 | 3301.3265 |  | 12454 | 1.819 | 0.76592 | 1.7971 | 1.0807 | 3.3013
730 | 1970 | 2 | 4 | 15 | 2.1908 | 0.9225 | 2.1645 | 0.57078 | 0.08 | 0.47729 | 4.1498 | 3029.3345 |  | 10950 | 1.5993 | 0.67342 | 1.5801 | 0.82349 | 3.0293
655 | 1240 | 0 | 2 | 17 | 2.4829 | 1.0455 | 2.4531 | 0.57078 | 0.08 | 0.47729 | 4.8535 | 3179.0331 |  | 11135 | 1.6263 | 0.6848 | 1.6068 | 0.73889 | 3.179
418 | 585 | -2 | 0 | 19 | 2.7751 | 1.1685 | 2.7417 | 0.57078 | 0.08 | 0.47729 | 5.5572 | 2322.9087 |  | 7942 | 1.16 | 0.48843 | 1.146 | 0.47153 | 2.3229
98 | 167 | -4 | -2 | 21 | 3.0672 | 1.2915 | 3.0303 | 0.57078 | 0.08 | 0.47729 | 6.2609 | 613.5692 |  | 2058 | 0.30058 | 0.12657 | 0.29697 | 0.11055 | 0.61357
35 | 69 | -6 | -4 | 23 | 3.3593 | 1.4145 | 3.3189 | 0.57078 | 0.08 | 0.47729 | 6.9646 | 243.7618 |  | 805 | 0.11757 | 0.049508 | 0.11616 | 0.039482 | 0.24376
15 | 34 | -8 | -6 | 25 | 3.6514 | 1.5375 | 3.6075 | 0.57078 | 0.08 | 0.47729 | 7.6683 | 115.025 |  | 375 | 0.054771 | 0.023062 | 0.054113 | 0.016921 | 0.11503
19 | 19 | -10 | -8 | 27 | 3.9435 | 1.6605 | 3.8961 | 0.57078 | 0.08 | 0.47729 | 8.372 | 159.0689 |  | 513 | 0.074927 | 0.03155 | 0.074026 | 0.021433 | 0.15907
0 | 0 | -12 | -10 | 29 | 4.2356 | 1.7835 | 4.1847 | 0.57078 | 0.08 | 0.47729 | 9.0758 | 0 |  | 0 | 0 | 0 | 0 | 0 | 0
[12 empty] | 18801.5026 |  | 77055 | 11.2543 | 4.7389 | 11.1191 | 8.8813 | 18.8015
1 P_transm = A*U*gew.fact *DT/1000 | [6 empty] | warm tapwaterverbruik (wtw) gezin:
2 P_vent = (1-wtw)*V*cp*ro *DT/1000 | [5 empty] | keuken | keuken: aantal personen x 5 +10 |  |  | 20 | liter per dag
3 P_infiltr = V*cp*ro *DT/1000 | [5 empty] | douche | douche: 35l/keer x aantal personen |  |  | 70 | liter per dag
4 P_int+zon: zie vorig blad
5 P_tot = Ptransm+P_vent+P_infilt - P_int+zon | [9 empty] | 90 | liter per dag
6 Q_tot = P_tot*hr/a mits P_tot >0, anders 0 | [9 empty] | 32.85 | m3/jaar
[7 empty] | temperatuur warm water |  |  | 45 | °C
[10 empty] | 4124.3175 | MJ/jaar
|  | Gasverbruik t.b.v. stoken: | 1933.8688 | m3 |  |  |  |  | Gasverbruik t.b.v. wtw: | 117.5019 | m3
[5 empty] | T_bin: | 16 | °C
Berekening jaarbelasting duurkromme
hr/a | hr_cum | T_bui> | T_bui< | DT | P_transm 1 | P_vent 2 | P_infilt 3 | P_int4 | P_pers4 | P_int+zon 4 | P_tot 5 | Q_tot 6
|  | [K] | [K] | [K] | [kW] | [kW] | [kW] | [kW] | [kW] | [kW] | [kW] | [kWh/a] 6 |  |  | MWh | MWh | MWh | MWh | MWh
[13 empty] | Jaar gemiddeld temp. verschil | 7.7872 | transmissie | ventilatie | infiltratie | intern+zon | verwarming
650 | 7873 | 16 | 18 | -1 | -0.14606 | -0.0615 | -0.036075 | 0.57078 | 0.08 | 0.47729 | -1.3717 | 0 |  | -650 | -0.094936 | -0.039975 | -0.023449 | 0.73324 | 0
910 | 7223 | 14 | 16 | 1 | 0.14606 | 0.0615 | 0.036075 | 0.57078 | 0.08 | 0.47729 | -0.88444 | 0 |  | 910 | 0.13291 | 0.055965 | 0.032828 | 1.0265 | 0
851 | 6313 | 12 | 14 | 3 | 0.43817 | 0.1845 | 0.10823 | 0.57078 | 0.08 | 0.47729 | -0.39718 | 0 |  | 2553 | 0.37288 | 0.15701 | 0.0921 | 0.95999 | 0
782 | 5462 | 10 | 12 | 5 | 0.73028 | 0.3075 | 0.18038 | 0.57078 | 0.08 | 0.47729 | 0.090085 | 70.4461 |  | 3910 | 0.57108 | 0.24047 | 0.14105 | 0.88215 | 0.070446
779 | 4680 | 8 | 10 | 7 | 1.0224 | 0.4305 | 0.25253 | 0.57078 | 0.08 | 0.47729 | 0.57735 | 449.7525 |  | 5453 | 0.79644 | 0.33536 | 0.19672 | 0.87877 | 0.44975
973 | 3901 | 6 | 8 | 9 | 1.3145 | 0.5535 | 0.32468 | 0.57078 | 0.08 | 0.47729 | 1.0646 | 1035.863 |  | 8757 | 1.279 | 0.53856 | 0.31591 | 1.0976 | 1.0359
958 | 2928 | 4 | 6 | 11 | 1.6066 | 0.6765 | 0.39683 | 0.57078 | 0.08 | 0.47729 | 1.5519 | 1486.6904 |  | 10538 | 1.5391 | 0.64809 | 0.38016 | 1.0807 | 1.4867
730 | 1970 | 2 | 4 | 13 | 1.8987 | 0.7995 | 0.46898 | 0.57078 | 0.08 | 0.47729 | 2.0391 | 1488.5651 |  | 9490 | 1.3861 | 0.58364 | 0.34235 | 0.82349 | 1.4886
655 | 1240 | 0 | 2 | 15 | 2.1908 | 0.9225 | 0.54113 | 0.57078 | 0.08 | 0.47729 | 2.5264 | 1654.7866 |  | 9825 | 1.435 | 0.60424 | 0.35444 | 0.73889 | 1.6548
418 | 585 | -2 | 0 | 17 | 2.4829 | 1.0455 | 0.61328 | 0.57078 | 0.08 | 0.47729 | 3.0137 | 1259.707 |  | 7106 | 1.0379 | 0.43702 | 0.25635 | 0.47153 | 1.2597
98 | 167 | -4 | -2 | 19 | 2.7751 | 1.1685 | 0.68543 | 0.57078 | 0.08 | 0.47729 | 3.5009 | 343.0896 |  | 1862 | 0.27196 | 0.11451 | 0.067172 | 0.11055 | 0.34309
35 | 69 | -6 | -4 | 21 | 3.0672 | 1.2915 | 0.75758 | 0.57078 | 0.08 | 0.47729 | 3.9882 | 139.5862 |  | 735 | 0.10735 | 0.045202 | 0.026515 | 0.039482 | 0.13959
15 | 34 | -8 | -6 | 23 | 3.3593 | 1.4145 | 0.82973 | 0.57078 | 0.08 | 0.47729 | 4.4754 | 67.1316 |  | 345 | 0.050389 | 0.021218 | 0.012446 | 0.016921 | 0.067132
19 | 19 | -10 | -8 | 25 | 3.6514 | 1.5375 | 0.90188 | 0.57078 | 0.08 | 0.47729 | 4.9627 | 94.2913 |  | 475 | 0.069376 | 0.029213 | 0.017136 | 0.021433 | 0.094291
0 | 0 | -12 | -10 | 27 | 3.9435 | 1.6605 | 0.97403 | 0.57078 | 0.08 | 0.47729 | 5.45 | 0 |  | 0 | 0 | 0 | 0 | 0 | 0
[12 empty] | 8089.9095 |  | 61309 | 8.9545 | 3.7705 | 2.2117 | 8.8813 | 8.0899
1 P_transm = A*U*gew.fact *DT/1000 | [6 empty] | warm tapwaterverbruik (wtw) gezin:
2 P_vent = (1-wtw)*V*cp*ro *DT/1000 | [6 empty] | keuken: aantal personen x 5 +10 |  |  | 20 | liter per dag
3 P_infiltr = V*cp*ro *DT/1000 | [6 empty] | douche: 35l/keer x aantal personen |  |  | 70 | liter per dag
4 P_int+zon: zie vorig blad
5 P_tot = Ptransm+P_vent+P_infilt - P_int+zon | [9 empty] | 90 | liter per dag
6 Q_tot = P_tot*hr/a mits P_tot >0, anders 0 | [9 empty] | 32.85 | m3/jaar
[7 empty] | temperatuur warm water |  |  | 45 | °C
[10 empty] | 4124.3175 | MJ/jaar
|  | Gasverbruik t.b.v. stoken: | 832.105 | m3 |  |  |  |  | Gasverbruik t.b.v. wtw: | 117.5019 | m3

## Energiebalans
Invoergegevens woning | Referentie | [5 empty] | Invoergegevens woning | Nieuw | [5 empty] | Voorbeeldwoningen
Woning: | thuis | [5 empty] | Woning: | thuis | [5 empty] | A | B | C
type woning: (type: "hoek" of "tussen") | hoek | woning |  |  |  |  | type woning: (type: "hoek" of "tussen") | hoek | woning |  |  |  |  | hoek | tussen | tussen
binnentemperatuur | 18 | °C |  |  |  |  | binnentemperatuur | 16 | °C |  |  |  |  | 21 | 21 | 23
breedte (m) | 8 | meter |  |  |  |  | breedte (m) | 8 | meter |  |  |  |  | 5.12 | 5.12 | 5.12
diepte (m) | 10 | meter |  |  |  |  | diepte (m) | 10 | meter |  |  |  |  | 9.45 | 9.45 | 9.45
aantal verdiepingen | 2 | [5 empty] | aantal verdiepingen | 2 | [5 empty] | 2 | 2 | 2
hoogte per verdiep (m) | 2.6 | meter |  |  |  |  | hoogte per verdiep (m) | 2.6 | meter |  |  |  |  | 2.9 | 2.9 | 2.9
hoek dak-horizont. | 30 | graden |  |  |  |  | hoek dak-horizont. | 30 | graden |  |  |  |  | 30 | 30 | 30
glasoppervlak | 25 | m2 |  |  |  |  | glasoppervlak | 25 | m2 |  |  |  |  | 22 | 22 | 22
isolatiewaarde vloer | 2.2 | m2K/W |  |  |  |  | isolatiewaarde vloer | 2.2 | m2K/W |  |  |  |  | 2 | 2 | 2
isolatiewaarde gevel | 2.6 | m2K/W |  |  |  |  | isolatiewaarde gevel | 2.6 | m2K/W |  |  |  |  | 2 | 2 | 2
isolatiewaarde dak | 2.5 | m2K/W |  |  |  |  | isolatiewaarde dak | 2.5 | m2K/W |  |  |  |  | 2 | 2 | 2
U-waarde glas | 1.8 | W/m2K |  |  |  |  | U-waarde glas | 1.8 | W/m2K |  |  |  |  | 5.8 | 5.8 | 5.8
η warmterugwinning (rendement) | 0% | % |  |  |  |  | η warmterugwinning (rendement) | 0% | % |  |  |  |  | 0 | 0 | 0
infiltratievoud qv;10 * | 0.6 | dm3/s/m2 |  |  |  |  | infiltratievoud qv;10 * | 0.15 | dm3/s/m2 |  |  |  |  | 0.25 | 0.25 | 0.25
Gegevens bewoners | [6 empty] | Gegevens bewoners
aantal bewoners (12 upd aanwezig) | 2 | [5 empty] | aantal bewoners (12 upd aanwezig) | 2 | [5 empty] | 4 | 4 | 5
electriciteitsgebruik | 5000 | kWh/jaar |  |  |  |  | electriciteitsgebruik | 5000 | kWh/jaar |  |  |  |  | 5000 | 5000 | 5500
Berekeningsresultaten woning (alle getallen per jaar) | [6 empty] | Berekeningsresultaten woning (alle getallen per jaar)
zoninstraling | 3.1805 | MWh |  |  |  |  | zoninstraling | 3.1805 | MWh
ventilatie | -4.7389 | MWh | temperatuur wtw: | 45 | °C |  | ventilatie | -3.7705 | MWh | temperatuur wtw: | 45 | °C
transmissie | -11.2543 | MWh |  |  |  |  | transmissie | -8.9545 | MWh
infiltratie | -11.1191 | MWh | warm tapwaterverbruik (wtw) gezin: |  |  |  | infiltratie | -2.2117 | MWh | warm tapwaterverbruik (wtw) gezin:
|  |  | keuken: aantal personen x 5 +10 |  | 20 | liter per dag |  |  |  | aantal personen x 5 +10 (keuken) |  | 20 | liter per dag
|  |  | douche: 35l/keer x aantal personen |  | 70 | liter per dag |  |  |  | douche: 35l/keer x aantal personen |  | 70 | liter per dag
|  |  | totaal |  | 90 | liter per dag |  |  |  | totaal |  | 90 | liter per dag
interne warmtelast | [6 empty] | interne warmtelast
- personen | 0.7008 | MWh |  |  |  |  | - personen | 0.7008 | MWh
- elektrische apparatuur | 5 | MWh |  |  |  |  | - elektrische apparatuur | 5 | MWh
gasgebruik t.b.v. stoken | 1933.8688 | m3 |  |  |  |  | gasgebruik t.b.v. stoken | 832.105 | m3
gasgebruik t.b.v. warm tapwater | 117.5019 | m3 |  |  |  |  | gasgebruik t.b.v. warm tapwater | 117.5019 | m3
totaal | 2051.3708 | m3 |  |  |  |  | totaal | 949.6069 | m3
Energie uit
Energie uit
Energie in
Energie in

## kosten (hidden)
Aannames | Algemeen
| COP_wp | 3 |  | Hv_gas | 35.1 | MJ/m3
| h_ketel | 0.85
| h_centr | 0.45
| m3 gas/kWh | 9.7222
PZE-woning | Q_ruimte | 18801.5026 | [kWh/a]
elek verbruik 2
| P_wpomp | % opwekk | draaihr wp 1 | verw | koeling 3 | tot | gas verbruik 4
| [kW] | met wpomp | hr/a | (kWh) | (kWh) | (kWh) | [m3 gas]
kl. warmtepomp + ketel | 0.7 | 90% | 24173.3605 | 5640.4508 | 50 | 5690.4508 | 227.514
warmtepomp | 2.5 | 100% | 7520.6011 | 6267.1675 | 50 | 6317.1675 | 0
ketel+airco (2 kW) |  | 0% | 500 |  | 500 | 500 | 2275.1398
1 draaihr wp = %opwekk wp * Q_ruimte/P_wpomp
2 elek_verbr = % opwekking wpomp * kWh/a / COP
3 koeling: vrije koeling met bodemkoude: 500 hr * 0.1 kW
airco: 500 hr * 2 kW (COP 2)
4 gas_verbr = (1-%opwekking wpomp) * kWh/a / (m3 gas/kWh) / h_ketel
kosten wp, bron en airco | [5 empty] | energieprijzen |  |  | CO2 uitstoot
wp+install: f/kW |  | 2500 |  |  |  | f/kWh | 0.25 |  | kg CO2/kWh | 0.41829
bron: f/kW |  | 2000 |  |  |  | f/m3 gas | 0.6 |  | kg CO2/m3 gas | 1.83
warmte terugwin |  | 2450 | (gebal.vent.-mech.toev. systeem)
airco: f/kW |  | 1500
investering | [5 empty] | E-kosten/jr |  |  | CO2-uitstoot
w-pomp 5 | bron 5 | wt-win | ketel | airco 5 | tot | elektr 6 | gas 7 | tot | elek [kg] 8 | gas [kg] 9 | tot [kg]
[kf]
1750 | 1400 | 2450 | 4000 |  | 9600 | 1422.6127 | 136.5084 | 1559.1211 | 2380.2343 | 416.3506 | 2796.5849
6250 | 5000 | 2450 | 4000 |  | 17700 | 1579.2919 | 0 | 1579.2919 | 2642.3809 | 0 | 2642.3809
|  | 2450 | 4000 | 4500 | 10950 | 125 | 1365.0839 | 1490.0839 | 209.1429 | 4163.5059 | 4372.6487
5 kosten zijn f/kW (zie boven) * P_wpomp
6 kosten elektr = elek verbruik * f/kWh
7 kosten gas = gas verbruik * f/m3 gas
9 kg CO2 = elek verbruik * kg CO2/kWh
9 kg CO2 = gas verbruik * kg CO2/m3 gas